## 表-04 单位工程投标报价汇总表
单位工程投标报价汇总表
工程名称：二层装饰工程 |  | 标段：兰山街道便民服务大厅室内装饰项目 |  | 第 1 页 共 1 页
序号 | 项目名称 |  | 金额(元) |  | 其中：材料暂估价(元)
一 | 分部分项工程费 |  | 648715.29
二 | 措施项目费 |  | 24823.34
2.1 | 单价措施项目
2.2 | 总价措施项目 |  | 24823.34
三 | 其他项目费 |  | 80000
3.1 | 暂列金额 |  | 80000
3.2 | 专业工程暂估价
3.3 | 特殊项目暂估价
3.4 | 计日工
3.5 | 采购保管费
3.6 | 其他检验试验费
3.7 | 总承包服务费
3.8 | 其他
四 | 规费 |  | 49985.15
五 | 设备费
六 | 税金 |  | 72317.14
单位工程费用合计=一+二+三+四+五+六 |  |  | 875840.92 |  | 0

## 表-05 分部分项工程量清单与计价表
分部分项工程量清单与计价表
工程名称：二层装饰工程 |  |  | 标段：兰山街道便民服务大厅室内装饰项目 |  |  | 第 1 页 共 4 页
序号 | 项目编码 | 项目名称 项目特征 |  | 计量单位 | 工程数量 |  | 金额（元）
[7 empty] | 综合单价 | 合价 | 其中：暂估价
1 | 01B024 | 实木复合烤漆套装单扇门 含锁具及五金配件等。 需满足建设单位要求。 |  | m2 | 32.13 |  | 542.96 | 17445.3
2 | 01B025 | 实木复合烤漆套装双扇门 含锁具及五金配件等。 需满足建设单位要求。 |  | m2 | 18.9 |  | 542.97 | 10262.13
3 | 011102003001 | 块料楼地面 1、结合层厚度、砂浆配合比：水泥砂浆一道（内掺建筑胶），70厚1:2.5水泥砂浆结合层，表面撒素水泥粉 2、面层材料品种、规格、颜色：750*1500全瓷地板砖 |  | m2 | 1098.24 |  | 193.6 | 212619.26
4 | 011102003002 | 块料楼地面 1、结合层厚度、砂浆配合比：水泥砂浆一道（内掺建筑胶），40厚1:2.5水泥砂浆结合层，表面撒素水泥粉 2、面层材料品种、规格、颜色：600*600防滑地板砖 |  | m2 | 57.44 |  | 121.91 | 7002.51
5 | 011108001001 | 石材零星项目 1、工程部位：过门石 2、贴结合层厚度、材料种类：水泥砂浆一道（内掺建筑胶），70厚1:2.5水泥砂浆结合层，表面撒素水泥粉 3、面层材料品种、规格、颜色：黑白根过门石 |  | m2 | 6.04 |  | 341.02 | 2059.76
6 | 011207001001 | 墙面布面硬包（接待室） 1、龙骨材料种类、规格、中距：20*30木龙骨@300，木质面防火涂料三遍 2、基层材料种类、规格：15mm阻燃板 3、面层材料品种、规格、颜色：布面硬包 4、压条材料种类、规格：含香槟金不锈钢条 |  | m2 | 61.68 |  | 343.75 | 21202.5
7 | 011207001002 | 木饰面墙面（会议室） 1、龙骨材料种类、规格、中距：轻钢龙骨（含踢脚线龙骨） 2、基层材料种类、规格：15mm阻燃板 3、面层材料品种、规格、颜色：15mm成品木饰面 4、压条材料种类、规格： 备注：按木饰面正立面投影面积计算 |  | m2 | 17.09 |  | 322.43 | 5510.33
8 | 011208001001 | 木饰面柱面（会议室） 1、龙骨材料种类、规格、中距：15mm阻燃板条 2、基层材料种类、规格：15mm阻燃板 3、面层材料品种、规格、颜色：15mm成品木饰面 |  | m2 | 18.41 |  | 365.79 | 6734.19
本页小计 | [7 empty] | 282835.98
分部分项工程量清单与计价表
工程名称：二层装饰工程 |  |  | 标段：兰山街道便民服务大厅室内装饰项目 |  |  | 第 2 页 共 4 页
序号 | 项目编码 | 项目名称 项目特征 |  | 计量单位 | 工程数量 |  | 金额（元）
[7 empty] | 综合单价 | 合价 | 其中：暂估价
9 | 011208001002 | 壁布饰面（会议室） 1、龙骨材料种类、规格、中距：20*30mm木龙骨@300，木饰面刷防火涂料三遍 2、基层材料种类、规格：15mm阻燃板 3、面层材料品种、规格、颜色：9.5mm石膏板，腻子找平、壁布 4、满足建设单位及图纸设计要求 |  | m2 | 9.05 |  | 255.47 | 2312
10 | 011204003001 | 块料墙面 1、安装方式：水泥砂浆粘贴 2、面层材料品种、规格、颜色：300*600墙砖 |  | m2 | 140.41 |  | 116.87 | 16409.72
11 | 011407001001 | 墙面喷刷涂料 1、刮腻子要求：成品腻子三遍 2、涂料品种、喷刷遍数：乳胶漆三遍 |  | m2 | 1630.84 |  | 31.02 | 50588.66
12 | 01B003 | 经管中心吧台 1、骨架：30*30*2镀锌钢方管 2、基层材料：15mm阻燃板 3、面层材料：人造石台面 备注：包含不锈钢踢脚线及基层、LED灯带 满足图纸及建设单位要求 |  | m | 24.4 |  | 1850 | 45140
13 | 011105006001 | 金属踢脚线 1、踢脚线高度：40mm高不锈钢踢脚线 2、基层材料种类、规格：阻燃板 |  | m | 691.68 |  | 25.12 | 17375
14 | 011302001001 | 吊顶天棚 1、吊顶形式、吊杆规格、高度：石膏板平顶 2、龙骨材料种类、规格、中距：轻钢龙骨 3、面层材料品种、规格：双层9.5mm石膏板 4、嵌缝材料种类：嵌缝带 部位：经管中心、办公室 |  | m2 | 298.4 |  | 119.48 | 35652.83
15 | 011302001002 | 吊顶天棚 1、吊顶形式、吊杆规格、高度：会议室吊顶 2、龙骨材料种类、规格、中距：轻钢龙骨 3、基层材料种类、规格：局部15mm阻燃板 4、面层材料品种、规格：双层9.5mm石膏板，局部单层9.5mm石膏板、木饰面 5、嵌缝材料种类：嵌缝带 具体详见设计图纸 部位：会议室 |  | m2 | 74 |  | 291.57 | 21576.18
本页小计 | [7 empty] | 189054.39
分部分项工程量清单与计价表
工程名称：二层装饰工程 |  |  | 标段：兰山街道便民服务大厅室内装饰项目 |  |  | 第 3 页 共 4 页
序号 | 项目编码 | 项目名称 项目特征 |  | 计量单位 | 工程数量 |  | 金额（元）
[7 empty] | 综合单价 | 合价 | 其中：暂估价
16 | 011302001003 | 吊顶天棚 1、吊顶形式、吊杆规格、高度：接待室吊顶 2、龙骨材料种类、规格、中距：轻钢龙骨 3、基层材料种类、规格：局部15mm阻燃板 4、面层材料品种、规格：双层9.5mm石膏板，局部单层9.5mm石膏板 5、嵌缝材料种类：嵌缝带 包含香槟金阳角护角条20*20、10mm宽香槟金U型金属条，具体详见设计图纸 部位：接待室 |  | m2 | 49.8 |  | 171.95 | 8563.11
17 | 011302001004 | 吊顶天棚 1、龙骨材料种类、规格、中距：50系列轻钢主龙骨，T形副龙骨 2、面层材料品种、规格、：600*600矿棉板吊顶 3、压条材料种类、规格：成品白色烤漆W形收边条 |  | m2 | 281.02 |  | 75.51 | 21219.82
18 | 011302001005 | 吊顶天棚 1、龙骨材料种类、规格、中距：轻钢龙骨 2、面层材料品种、规格、：600*600铝扣板 备注：卫生间、洗刷间 |  | m2 | 53.84 |  | 107.93 | 5810.95
19 | 011302001006 | 吊顶天棚 1、吊顶形式、吊杆规格、高度：石膏板平顶 2、龙骨材料种类、规格、中距：轻钢龙骨，包含轨道灯处加固 3、基层材料种类、规格：局部15mm阻燃板 4、面层材料品种、规格：双层9.5mm石膏板，局部单层9.5mm石膏板 5、压条材料种类、规格：包含10mm不锈钢条、5mm不锈钢条 6、嵌缝材料种类：嵌缝带 详见图纸设计 |  | m2 | 271.64 |  | 140.62 | 38198.02
20 | 010810003001 | 窗帘盒 1、窗帘盒材质、规格：15mm阻燃板、9.5mm石膏板，详见图纸设计 |  | m2 | 33.8 |  | 153.09 | 5174.44
21 | 011407002001 | 天棚喷刷涂料 1、基层类型：石膏板顶棚面 2、刮腻子要求：三遍腻子 3、涂料品种、喷刷遍数：三遍乳胶漆 |  | m2 | 783.02 |  | 34.38 | 26920.23
22 | 010904002001 | 楼（地）面涂膜防水 1、涂膜厚度、遍数：1.5mm厚聚氨酯防水 |  | m2 | 57.44 |  | 18.69 | 1073.55
本页小计 | [7 empty] | 106960.12
分部分项工程量清单与计价表
工程名称：二层装饰工程 |  |  | 标段：兰山街道便民服务大厅室内装饰项目 |  |  | 第 4 页 共 4 页
序号 | 项目编码 | 项目名称 项目特征 |  | 计量单位 | 工程数量 |  | 金额（元）
[7 empty] | 综合单价 | 合价 | 其中：暂估价
23 | 010903002001 | 墙面涂膜防水 1、涂膜厚度、遍数：1.5mm厚聚氨酯防水 |  | m2 | 140.41 |  | 22.23 | 3121.31
24 | 010904003001 | 楼（地）面砂浆防水（防潮） 1、砂浆厚度、配合比：20mm厚聚合物防水砂浆 |  | m2 | 57.44 |  | 29.81 | 1712.29
25 | 01B004 | 双层玻璃百叶隔断 含门及五金配件，按正立面投影面积计算 |  | m2 | 70.1 |  | 463.11 | 32464.01
26 | 01B005 | 抗倍特隔断 含立柱、五金配件等。 |  | m2 | 69.05 |  | 219.91 | 15184.79
27 | 010809004001 | 石材窗台板 1、粘结层厚度、砂浆配合比：15mm阻燃板基层 2、窗台板材质、规格、颜色：人造石窗台板，含复合边、倒角磨边 |  | m2 | 19.35 |  | 306.97 | 5939.87
28 | 01B023 | 遮光卷帘 满足建设单位要求，按窗口面积计算。 |  | m2 | 160.8 |  | 71.16 | 11442.53
本页小计 | [7 empty] | 69864.8
合 计 | [7 empty] | 648715.29

## 表-06 工程量清单综合单价分析表(一)
工程量清单综合单价分析表
工程名称：二层装饰工程 |  |  | 标段：兰山街道便民服务大厅室内装饰项目 |  |  |  |  | 第 1 页 共 9 页
序号 | 编码 | 名称 |  | 单位 | 工程量 | 综合单价组成(元) | [5 empty] | 综合单价(元)
[6 empty] | 人工费 | 材料费 |  | 机械费 | 计费基础 | 管理费和利润
1 | 01B024 | 实木复合烤漆套装单扇门 含锁具及五金配件等。 需满足建设单位要求。 |  | m2 |  | 13.77 | 520 |  |  | 18.56 | 9.19 | 542.96
| 8-1-3 | 普通成品门扇安装 |  | 10m2扇面积 | 0.1 | 13.77 | 520
材料费中：暂估价合计
2 | 01B025 | 实木复合烤漆套装双扇门 含锁具及五金配件等。 需满足建设单位要求。 |  | m2 |  | 13.78 | 520 |  |  | 18.56 | 9.19 | 542.97
| 8-1-3 | 普通成品门扇安装 |  | 10m2扇面积 | 0.1 | 13.78 | 520
材料费中：暂估价合计
3 | 011102003001 | 块料楼地面 1、结合层厚度、砂浆配合比：水泥砂浆一道（内掺建筑胶），70厚1:2.5水泥砂浆结合层，表面撒素水泥粉 2、面层材料品种、规格、颜色：750*1500全瓷地板砖 |  | m2 |  | 42.64 | 120.65 |  | 2.03 | 57.13 | 28.28 | 193.6
| 11-1-1 | 水泥砂浆 在混凝土或硬基层上 20mm |  | 10m2 | 0.1 | 7.83 | 11.1 |  | 0.52
| 11-1-3 *6 | 水泥砂浆 每增减5mm 单价*6 |  | 10m2 | 0.1 | 4.94 | 15.6 |  | 0.78
| 11-3-38 | 楼地面 干硬性水泥砂浆 周长≤4000mm |  | 10m2 | 0.1 | 29.87 | 93.95 |  | 0.73
材料费中：暂估价合计
4 | 011102003002 | 块料楼地面 1、结合层厚度、砂浆配合比：水泥砂浆一道（内掺建筑胶），40厚1:2.5水泥砂浆结合层，表面撒素水泥粉 2、面层材料品种、规格、颜色：600*600防滑地板砖 |  | m2 |  | 37.29 | 58.64 |  | 1.25 | 49.96 | 24.73 | 121.91
| 11-1-1 | 水泥砂浆 在混凝土或硬基层上 20mm |  | 10m2 | 0.1 | 7.83 | 11.1 |  | 0.52
| 11-3-36 | 楼地面 干硬性水泥砂浆 周长≤2400mm |  | 10m2 | 0.1 | 29.46 | 47.54 |  | 0.73
材料费中：暂估价合计
注：若为暂估价材料，在编码栏内标注“*”。
工程量清单综合单价分析表
工程名称：二层装饰工程 |  |  | 标段：兰山街道便民服务大厅室内装饰项目 |  |  |  |  | 第 2 页 共 9 页
序号 | 编码 | 名称 |  | 单位 | 工程量 | 综合单价组成(元) | [5 empty] | 综合单价(元)
[6 empty] | 人工费 | 材料费 |  | 机械费 | 计费基础 | 管理费和利润
5 | 011108001001 | 石材零星项目 1、工程部位：过门石 2、贴结合层厚度、材料种类：水泥砂浆一道（内掺建筑胶），70厚1:2.5水泥砂浆结合层，表面撒素水泥粉 3、面层材料品种、规格、颜色：黑白根过门石 |  | m2 |  | 45.11 | 263.3 |  | 2.69 | 60.45 | 29.92 | 341.02
| 11-1-1 | 水泥砂浆 在混凝土或硬基层上 20mm |  | 10m2 | 0.1 | 7.83 | 11.1 |  | 0.52
| 11-1-3 *6 | 水泥砂浆 每增减5mm 单价*6 |  | 10m2 | 0.1 | 4.94 | 15.6 |  | 0.78
| 11-3-12 | 石材块料 串边、过门石 水泥砂浆 |  | 10m2 | 0.1 | 32.34 | 236.6 |  | 1.39
材料费中：暂估价合计
6 | 011207001001 | 墙面布面硬包（接待室） 1、龙骨材料种类、规格、中距：20*30木龙骨@300，木质面防火涂料三遍 2、基层材料种类、规格：15mm阻燃板 3、面层材料品种、规格、颜色：布面硬包 4、压条材料种类、规格：含香槟金不锈钢条 |  | m2 |  | 86.32 | 198.64 |  | 1.54 | 115.65 | 57.25 | 343.75
| 12-3-16 | 墙、柱面成品木龙骨安装 断面≤7.5cm2 中距≤300mm |  | 10m2 | 0.1 | 12.77 | 20.87 |  | 0.46
| 14-1-113 | 防火涂料二遍 木方面 |  | 10m2 | 0.1 | 9.79 | 6.98
| 14-1-115 | 防火涂料每增一遍 木方面 |  | 10m2 | 0.1 | 4.43 | 3.09
| 12-3-35 | 木龙骨上铺钉细木工板 |  | 10m2 | 0.1 | 8.65 | 48.35 |  | 0.7
| 12-3-59 | 墙、柱饰面 丝绒 墙面 |  | 10m2 | 0.1 | 47.07 | 113.55 |  | 0.38
| 15-2-39 | 其他装饰线(成品) 不锈钢线条宽≤60mm |  | 10m | 0.0649 | 3.61 | 5.81
材料费中：暂估价合计
7 | 011207001002 | 木饰面墙面（会议室） 1、龙骨材料种类、规格、中距：轻钢龙骨（含踢脚线龙骨） 2、基层材料种类、规格：15mm阻燃板 3、面层材料品种、规格、颜色：15mm成品木 |  | m2 |  | 63.45 | 215.83 |  | 1.07 | 85.01 | 42.08 | 322.43
注：若为暂估价材料，在编码栏内标注“*”。
工程量清单综合单价分析表
工程名称：二层装饰工程 |  |  | 标段：兰山街道便民服务大厅室内装饰项目 |  |  |  |  | 第 3 页 共 9 页
序号 | 编码 | 名称 |  | 单位 | 工程量 | 综合单价组成(元) | [5 empty] | 综合单价(元)
[6 empty] | 人工费 | 材料费 |  | 机械费 | 计费基础 | 管理费和利润
饰面 4、压条材料种类、规格： 备注：按木饰面正立面投影面积计算
| 12-3-28 | 轻钢龙骨安装 |  | 10m2 | 0.1 | 6.7 | 21.42 |  | 0.37
| 12-3-53 | 墙、柱饰面 木质成品装饰挂板 |  | 10m2 | 0.1 | 56.75 | 194.41 |  | 0.7
材料费中：暂估价合计
8 | 011208001001 | 木饰面柱面（会议室） 1、龙骨材料种类、规格、中距：15mm阻燃板条 2、基层材料种类、规格：15mm阻燃板 3、面层材料品种、规格、颜色：15mm成品木饰面 |  | m2 |  | 83.74 | 225.34 |  | 1.17 | 112.19 | 55.54 | 365.79
| 12-3-16 | 墙、柱面成品木龙骨安装 断面≤7.5cm2 中距≤300mm |  | 10m2 | 0.1 | 12.77 | 20.87 |  | 0.46
| 14-1-113 | 防火涂料二遍 木方面 |  | 10m2 | 0.1 | 9.78 | 6.98
| 14-1-115 | 防火涂料每增一遍 木方面 |  | 10m2 | 0.1 | 4.43 | 3.09
| 12-3-53 | 墙、柱饰面 木质成品装饰挂板 |  | 10m2 | 0.1 | 56.75 | 194.41 |  | 0.7
材料费中：暂估价合计
9 | 011208001002 | 壁布饰面（会议室） 1、龙骨材料种类、规格、中距：20*30mm木龙骨@300，木饰面刷防火涂料三遍 2、基层材料种类、规格：15mm阻燃板 3、面层材料品种、规格、颜色：9.5mm石膏板，腻子找平、壁布 4、满足建设单位及图纸设计要求 |  | m2 |  | 59.12 | 155.97 |  | 1.17 | 79.21 | 39.21 | 255.47
| 12-3-16 | 墙、柱面成品木龙骨安装 断面≤7.5cm2 中距≤300mm |  | 10m2 | 0.1 | 12.77 | 20.87 |  | 0.46
| 14-1-113 | 防火涂料二遍 木方面 |  | 10m2 | 0.1 | 9.78 | 6.98
| 14-1-115 | 防火涂料每增一遍 木方面 |  | 10m2 | 0.1 | 4.43 | 3.09
| 12-3-35 | 木龙骨上铺钉细木工板 |  | 10m2 | 0.1 | 8.65 | 48.35 |  | 0.7
| 12-3-32 | 木龙骨上铺钉石膏板 |  | 10m2 | 0.1 | 13.18 | 10.57
注：若为暂估价材料，在编码栏内标注“*”。
工程量清单综合单价分析表
工程名称：二层装饰工程 |  |  | 标段：兰山街道便民服务大厅室内装饰项目 |  |  |  |  | 第 4 页 共 9 页
序号 | 编码 | 名称 |  | 单位 | 工程量 | 综合单价组成(元) | [5 empty] | 综合单价(元)
[6 empty] | 人工费 | 材料费 |  | 机械费 | 计费基础 | 管理费和利润
| 14-4-9 | 满刮成品腻子 内墙抹灰面 二遍 |  | 10m2 | 0.1 | 3.4 | 4.97
| 14-4-20 | 清漆封底 一遍 |  | 10m2 | 0.1 | 1.24 | 4.3
| 14-5-1 | 墙面贴不对花墙纸 |  | 10m2 | 0.1 | 5.67 | 56.85
材料费中：暂估价合计
10 | 011204003001 | 块料墙面 1、安装方式：水泥砂浆粘贴 2、面层材料品种、规格、颜色：300*600墙砖 |  | m2 |  | 36.46 | 55.77 |  | 0.46 | 48.85 | 24.18 | 116.87
| 12-2-26 | 水泥砂浆粘贴全瓷墙面砖 周长≤1800mm |  | 10m2 | 0.1 | 36.46 | 55.77 |  | 0.46
材料费中：暂估价合计
11 | 011407001001 | 墙面喷刷涂料 1、刮腻子要求：成品腻子三遍 2、涂料品种、喷刷遍数：乳胶漆三遍 |  | m2 |  | 11.02 | 12.68 |  |  | 14.77 | 7.32 | 31.02
| 14-4-9 | 满刮成品腻子 内墙抹灰面 二遍 |  | 10m2 | 0.1 | 3.4 | 4.97
| 14-4-10 | 满刮成品腻子 内墙抹灰面 每增一遍 |  | 10m2 | 0.1 | 2.06 | 2.01
| 14-3-7 | 室内乳胶漆二遍 墙、柱面 光面 |  | 10m2 | 0.1 | 3.91 | 3.8
| 14-3-11 | 室内乳胶漆每增一遍 墙、柱面 光面 |  | 10m2 | 0.1 | 1.65 | 1.9
材料费中：暂估价合计
12 | 01B003 | 经管中心吧台 1、骨架：30*30*2镀锌钢方管 2、基层材料：15mm阻燃板 3、面层材料：人造石台面 备注：包含不锈钢踢脚线及基层、LED灯带 满足图纸及建设单位要求 |  | m |  |  | 1850 |  |  |  |  | 1850
| 补子目1 | 经管中心吧台 |  | m | 1 |  | 1850
材料费中：暂估价合计
13 | 011105006001 | 金属踢脚线 1、踢脚线高度：40mm高不锈钢踢脚线 2、基层材料种类、规格：阻燃板 |  | m |  | 2.99 | 19.61 |  | 0.54 | 4 | 1.98 | 25.12
| 11-4-19 | 不锈钢板成品踢脚(固定 |  | 10m | 0.1 | 2.99 | 19.61 |  | 0.54
注：若为暂估价材料，在编码栏内标注“*”。
工程量清单综合单价分析表
工程名称：二层装饰工程 |  |  | 标段：兰山街道便民服务大厅室内装饰项目 |  |  |  |  | 第 5 页 共 9 页
序号 | 编码 | 名称 |  | 单位 | 工程量 | 综合单价组成(元) | [5 empty] | 综合单价(元)
[6 empty] | 人工费 | 材料费 |  | 机械费 | 计费基础 | 管理费和利润
卡件安装)
材料费中：暂估价合计
14 | 011302001001 | 吊顶天棚 1、吊顶形式、吊杆规格、高度：石膏板平顶 2、龙骨材料种类、规格、中距：轻钢龙骨 3、面层材料品种、规格：双层9.5mm石膏板 4、嵌缝材料种类：嵌缝带 部位：经管中心、办公室 |  | m2 |  | 44.08 | 42.88 |  | 3.28 | 59.06 | 29.24 | 119.48
| 13-2-5 | 不上人型装配式U型轻钢天棚龙骨（网格尺寸300X300） 平面 |  | 10m2 | 0.1 | 21.84 | 22.17 |  | 3.28
| 13-3-9 *2 | 钉铺纸面石膏板基层 轻钢龙骨 单价*2 |  | 10m2 | 0.1 | 22.25 | 20.72
材料费中：暂估价合计
15 | 011302001002 | 吊顶天棚 1、吊顶形式、吊杆规格、高度：会议室吊顶 2、龙骨材料种类、规格、中距：轻钢龙骨 3、基层材料种类、规格：局部15mm阻燃板 4、面层材料品种、规格：双层9.5mm石膏板，局部单层9.5mm石膏板、木饰面 5、嵌缝材料种类：嵌缝带 具体详见设计图纸 部位：会议室 |  | m2 |  | 63.91 | 181.37 |  | 3.91 | 85.63 | 42.38 | 291.57
| 13-2-7 | 不上人型装配式U型轻钢天棚龙骨（网格尺寸300X300） 跌级 |  | 10m2 | 0.1 | 28.43 | 24.37 |  | 3.65
| 13-3-12 | 钉铺造型层 细木工板 |  | 10m2 | 0.03 | 2.57 | 15.65 |  | 0.26
| 13-3-9 R*1.1,*2 | 钉铺纸面石膏板基层 轻钢龙骨 跌级天棚基层、面层 人工*1.1 单价*2 |  | 10m2 | 0.1 | 24.47 | 20.72
| 13-3-37 | 天棚木饰面 |  | 10m2 | 0.1 | 8.45 | 120.63
材料费中：暂估价合计
16 | 011302001003 | 吊顶天棚 1、吊顶形式、吊杆规格、高度：接待室吊顶 |  | m2 |  | 58.69 | 70.33 |  | 4.01 | 78.64 | 38.92 | 171.95
注：若为暂估价材料，在编码栏内标注“*”。
工程量清单综合单价分析表
工程名称：二层装饰工程 |  |  | 标段：兰山街道便民服务大厅室内装饰项目 |  |  |  |  | 第 6 页 共 9 页
序号 | 编码 | 名称 |  | 单位 | 工程量 | 综合单价组成(元) | [5 empty] | 综合单价(元)
[6 empty] | 人工费 | 材料费 |  | 机械费 | 计费基础 | 管理费和利润
2、龙骨材料种类、规格、中距：轻钢龙骨 3、基层材料种类、规格：局部15mm阻燃板 4、面层材料品种、规格：双层9.5mm石膏板，局部单层9.5mm石膏板 5、嵌缝材料种类：嵌缝带 包含香槟金阳角护角条20*20、10mm宽香槟金U型金属条，具体详见设计图纸 部位：接待室
| 13-2-7 | 不上人型装配式U型轻钢天棚龙骨（网格尺寸300X300） 跌级 |  | 10m2 | 0.1 | 28.43 | 24.37 |  | 3.65
| 13-3-12 | 钉铺造型层 细木工板 |  | 10m2 | 0.0415 | 3.55 | 21.62 |  | 0.37
| 13-3-9 R*1.1,*2 | 钉铺纸面石膏板基层 轻钢龙骨 跌级天棚基层、面层 人工*1.1 单价*2 |  | 10m2 | 0.1 | 24.47 | 20.72
| 15-2-39 | 其他装饰线(成品) 不锈钢线条宽≤60mm |  | 10m | 0.0404 | 2.25 | 3.62
材料费中：暂估价合计
17 | 011302001004 | 吊顶天棚 1、龙骨材料种类、规格、中距：50系列轻钢主龙骨，T形副龙骨 2、面层材料品种、规格、：600*600矿棉板吊顶 3、压条材料种类、规格：成品白色烤漆W形收边条 |  | m2 |  | 23.38 | 33.91 |  | 2.71 | 31.33 | 15.51 | 75.51
| 13-2-13 | 不上人型装配式U型轻钢天棚龙骨 （网格尺寸600X600） 平面 |  | 10m2 | 0.1 | 18.03 | 20.26 |  | 2.71
| 13-3-32 | 矿棉板 搁在龙骨上 |  | 10m2 | 0.1 | 5.36 | 13.65
材料费中：暂估价合计
18 | 011302001005 | 吊顶天棚 1、龙骨材料种类、规格、中距：轻钢龙骨 2、面层材料品种、规格、：600*600铝扣板 备注：卫生间、洗刷间 |  | m2 |  | 11.54 | 88.24 |  | 0.5 | 15.46 | 7.65 | 107.93
| 13-3-24 换 | 天棚金属面层 方形铝扣板 |  | 10m2 | 0.1 | 11.54 | 88.24 |  | 0.5
注：若为暂估价材料，在编码栏内标注“*”。
工程量清单综合单价分析表
工程名称：二层装饰工程 |  |  | 标段：兰山街道便民服务大厅室内装饰项目 |  |  |  |  | 第 7 页 共 9 页
序号 | 编码 | 名称 |  | 单位 | 工程量 | 综合单价组成(元) | [5 empty] | 综合单价(元)
[6 empty] | 人工费 | 材料费 |  | 机械费 | 计费基础 | 管理费和利润
材料费中：暂估价合计
19 | 011302001006 | 吊顶天棚 1、吊顶形式、吊杆规格、高度：石膏板平顶 2、龙骨材料种类、规格、中距：轻钢龙骨，包含轨道灯处加固 3、基层材料种类、规格：局部15mm阻燃板 4、面层材料品种、规格：双层9.5mm石膏板，局部单层9.5mm石膏板 5、压条材料种类、规格：包含10mm不锈钢条、5mm不锈钢条 6、嵌缝材料种类：嵌缝带 详见图纸设计 |  | m2 |  | 49.84 | 54.32 |  | 3.41 | 66.77 | 33.05 | 140.62
| 13-2-5 | 不上人型装配式U型轻钢天棚龙骨（网格尺寸300X300） 平面 |  | 10m2 | 0.1 | 21.84 | 22.17 |  | 3.28
| 13-3-12 | 钉铺造型层 细木工板 |  | 10m2 | 0.015 | 1.28 | 7.82 |  | 0.13
| 13-3-9 R*1.1,*2 | 钉铺纸面石膏板基层 轻钢龙骨 跌级天棚基层、面层 人工*1.1 单价*2 |  | 10m2 | 0.1 | 24.47 | 20.72
| 15-2-39 | 其他装饰线(成品) 不锈钢线条宽≤60mm |  | 10m | 0.0404 | 2.25 | 3.62
材料费中：暂估价合计
20 | 010810003001 | 窗帘盒 1、窗帘盒材质、规格：15mm阻燃板、9.5mm石膏板，详见图纸设计 |  | m2 |  | 40.27 | 85.51 |  | 0.59 | 53.96 | 26.72 | 153.09
| 15-8-29 | 暗式窗帘盒 木龙骨细木工板 |  | 10m2 | 0.1 | 18.03 | 64.79 |  | 0.59
| 13-3-10 *2 | 钉铺纸面石膏板基层 木龙骨 单价*2 |  | 10m2 | 0.1 | 22.25 | 20.72
材料费中：暂估价合计
21 | 011407002001 | 天棚喷刷涂料 1、基层类型：石膏板顶棚面 2、刮腻子要求：三遍腻子 3、涂料品种、喷刷遍数：三遍乳胶漆 |  | m2 |  | 12.87 | 12.98 |  |  | 17.25 | 8.53 | 34.38
| 14-4-11 | 满刮成品腻子 天棚抹灰面 二遍 |  | 10m2 | 0.1 | 3.81 | 4.97
注：若为暂估价材料，在编码栏内标注“*”。
工程量清单综合单价分析表
工程名称：二层装饰工程 |  |  | 标段：兰山街道便民服务大厅室内装饰项目 |  |  |  |  | 第 8 页 共 9 页
序号 | 编码 | 名称 |  | 单位 | 工程量 | 综合单价组成(元) | [5 empty] | 综合单价(元)
[6 empty] | 人工费 | 材料费 |  | 机械费 | 计费基础 | 管理费和利润
| 14-4-12 | 满刮成品腻子 天棚抹灰面 每增一遍 |  | 10m2 | 0.1 | 2.27 | 2.01
| 14-3-9 | 室内乳胶漆二遍 天棚 |  | 10m2 | 0.1 | 4.84 | 4
| 14-3-13 | 室内乳胶漆每增一遍 天棚 |  | 10m2 | 0.1 | 1.96 | 2
材料费中：暂估价合计
22 | 010904002001 | 楼（地）面涂膜防水 1、涂膜厚度、遍数：1.5mm厚聚氨酯防水 |  | m2 |  | 1.99 | 15.61 |  |  | 2.69 | 1.09 | 18.69
| 9-2-47 | 聚氨酯防水涂膜 厚2mm 平面 |  | 10m2 | 0.1 | 2.66 | 21.34
| 9-2-49 *-1 | 聚氨酯防水涂膜 每增减0.5mm厚 平面 单价*-1 |  | 10m2 | 0.1 | -0.67 | -5.73
材料费中：暂估价合计
23 | 010903002001 | 墙面涂膜防水 1、涂膜厚度、遍数：1.5mm厚聚氨酯防水 |  | m2 |  | 3.23 | 17.24 |  |  | 4.35 | 1.76 | 22.23
| 9-2-48 | 聚氨酯防水涂膜 厚2mm 立面 |  | 10m2 | 0.1 | 4.27 | 23.4
| 9-2-50 *-1 | 聚氨酯防水涂膜 每增减0.5mm厚 立面 单价*-1 |  | 10m2 | 0.1 | -1.05 | -6.16
材料费中：暂估价合计
24 | 010904003001 | 楼（地）面砂浆防水（防潮） 1、砂浆厚度、配合比：20mm厚聚合物防水砂浆 |  | m2 |  | 8.84 | 15.58 |  | 0.55 | 11.9 | 4.84 | 29.81
| 9-2-73 | 聚合物水泥防水砂浆 厚10mm |  | 10m2 | 0.1 | 4.85 | 7.78 |  | 0.26
| 9-2-74 *2 | 聚合物水泥防水砂浆 每增减5mm厚 单价*2 |  | 10m2 | 0.1 | 3.99 | 7.79 |  | 0.28
材料费中：暂估价合计
25 | 01B004 | 双层玻璃百叶隔断 含门及五金配件，按正立面投影面积计算 |  | m2 |  | 31.93 | 410 |  |  | 42.78 | 21.18 | 463.11
| 12-4-1 | 玻璃隔断(成品) |  | 10m2 | 0.1 | 31.93 | 410
材料费中：暂估价合计
26 | 01B005 | 抗倍特隔断 含立柱、五金配件等。 |  | m2 |  | 24 | 180 |  |  | 32.15 | 15.91 | 219.91
| 12-4-2 | 复合板隔断(成品) |  | 10m2 | 0.1 | 24 | 180
材料费中：暂估价合计
27 | 010809004001 | 石材窗台板 1、粘结层厚度、砂浆配合比：15mm阻燃板基层 2、窗台板材质、规格、 |  | m2 |  | 46.35 | 229.29 |  | 0.59 | 62.1 | 30.74 | 306.97
注：若为暂估价材料，在编码栏内标注“*”。
工程量清单综合单价分析表
工程名称：二层装饰工程 |  |  | 标段：兰山街道便民服务大厅室内装饰项目 |  |  |  |  | 第 9 页 共 9 页
序号 | 编码 | 名称 |  | 单位 | 工程量 | 综合单价组成(元) | [5 empty] | 综合单价(元)
[6 empty] | 人工费 | 材料费 |  | 机械费 | 计费基础 | 管理费和利润
颜色：人造石窗台板，含复合边、倒角磨边
| 15-8-18 | 窗台板木龙骨 细木工板 |  | 10m2 | 0.1 | 18.13 | 68.57 |  | 0.59
| 15-8-19 | 石材面层窗台板 粘结 |  | 10m2 | 0.1 | 28.22 | 160.71
材料费中：暂估价合计
28 | 01B023 | 遮光卷帘 满足建设单位要求，按窗口面积计算。 |  | m2 |  | 2.88 | 66.37 |  |  | 3.86 | 1.91 | 71.16
| 15-8-37 | 百叶窗帘 |  | 10m2 | 0.1 | 2.88 | 66.37
材料费中：暂估价合计
注：若为暂估价材料，在编码栏内标注“*”。

## 表-06 措施项目清单综合单价分析表(一)
措施项目清单综合单价分析表
工程名称：二层装饰工程 |  |  | 标段：兰山街道便民服务大厅室内装饰项目 | [5 empty] | 第 1 页 共 1 页
序号 | 项目编码 | 项目名称 |  | 计量 单位 | 工程量 | 综合单价组成(元) | [5 empty] | 综合单价(元)
[6 empty] | 人工费 | 材料费 | 机械费 |  | 计费基础 | 管理费和利润
1 | 01B007 | 脚手架 |  | 项
2 | 01B008 | 垂直运输机械 |  | 项
3 | 01B009 | 构件吊装机械 |  | 项
4 | 01B010 | 混凝土泵送 |  | 项
5 | 01B011 | 混凝土模板及支架 |  | 项
6 | 01B012 | 大型机械进出场 |  | 项
7 | 01B013 | 施工降排水 |  | 项

## 表-07 材料暂估价一览表
材料暂估价一览表
工程名称：二层装饰工程 |  | 标段：兰山街道便民服务大厅室内装饰项目 |  | 第 1 页 共 1 页
序号 | 材料名称、规格、型号 |  | 计量单位 | 单价(元) | 备注

## 表-08 工料机汇总表
工料机汇总表
工程名称：二层装饰工程 |  |  | 标段：兰山街道便民服务大厅室内装饰项目 |  |  |  | 第 1 页 共 3 页
序号 | 工料机编码 | 名称、规格、型号 |  | 单位 | 数量 | 单价 |  | 合价 | 备注
1 | 00010010 | 综合工日(土建) |  | 工日 | 18.72 | 95 |  | 1778.54
2 | 00010020 | 综合工日(装饰) |  | 工日 | 1370.15 | 103 |  | 141125.16
3 | RGFTZ | 人工费调整 |  | 元 | -0.4 | 1 |  | -0.4
4 | 01000017 | 吊筋 |  | kg | 358.7 | 3.95 |  | 1416.86
5 | 01130001 | 扁钢(综合) |  | kg | 164.71 | 3.75 |  | 617.65
6 | 01210004 | 角钢(综合) |  | kg | 277.54 | 3.72 |  | 1032.43
7 | 01290007 | 钢板(综合) |  | kg | 0.58 | 3.98 |  | 2.32
8 | 01290225 | 不锈钢板踢脚(成品) |  | m | 726.26 | 15 |  | 10893.96
9 | 01610025 | 金属卡件 |  | 个 | 2723.49 | 0.74 |  | 2015.38
10 | 02270003 | 白布 |  | m2 | 1.36 | 5.9 |  | 8.04
11 | 02270019 | 棉纱 |  | kg | 13.03 | 8.68 |  | 113.08
12 | 02290019 | 麻袋布 |  | m2 | 1.33 | 2.79 |  | 3.71
13 | 02310003 | 无纺布 |  | m | 2278.87 | 0.08 |  | 182.31
14 | 03010511 | 六角螺栓 |  | kg | 16.31 | 8.86 |  | 144.51
15 | 03010783 | 自攻螺丝镀锌(4～6)×(10～16) |  | 100个 | 508.14 | 2.3 |  | 1168.73
16 | 03010797 | 膨胀螺栓M8×60 |  | 套 | 110.26 | 0.19 |  | 20.95
17 | 03010801 | 膨胀螺栓M8×90 |  | 套 | 29.39 | 0.33 |  | 9.7
18 | 03110143 | 石料切割锯片 |  | 片 | 3.93 | 64.6 |  | 254.08
19 | 03110157 | 切割锯片 |  | 片 | 1.97 | 79.2 |  | 156.07
20 | 03110183 | 砂纸 |  | 张 | 2424.07 | 0.45 |  | 1090.83
21 | 03130145 | 低合金钢焊条E43系列 |  | kg | 158.18 | 10.62 |  | 1679.84
22 | 03130813 | 合金钢钻头 |  | 个 | 10.98 | 8.74 |  | 96
23 | 03150117 | 气动钢钉ST-50 |  | 100个 | 78.26 | 9.73 |  | 761.46
24 | 03150121 | 气动排钉F20 |  | 100个 | 27.76 | 6.28 |  | 174.31
25 | 03150123 | 气动排钉F30 |  | 100个 | 222.22 | 7.26 |  | 1613.33
26 | 03150125 | 射钉 |  | 个 | 6940.99 | 0.12 |  | 832.92
27 | 03150139 | 圆钉 |  | kg | 2.15 | 5.58 |  | 11.97
28 | 03150905 | 铁件(综合) |  | kg | 113.82 | 4.78 |  | 544.06
29 | 04010017 | 白水泥 |  | kg | 135.99 | 0.64 |  | 87.03
30 | 04010019 | 普通硅酸盐水泥42.5MPa |  | t | 38.41 | 442.48 |  | 16997.63
31 | 04030003 | 黄砂(过筛中砂) |  | m3 | 101.41 | 271.84 |  | 27566.7
32 | 04110031@1 | 黑白根石材 |  | m2 | 6.13 | 220 |  | 1348.73
33 | 05030003 | 板方材 |  | m3 | 0.64 | 1736.28 |  | 1107.45
34 | 05050009 | 胶合板1220×2440×5 |  | m2 | 71.98 | 23.01 |  | 1656.34
35 | 05090005 | 细木工板1220×2440×18 |  | m2 | 255.16 | 40 |  | 10206.42
36 | 07000007 | 地板砖600×600 |  | m2 | 58.88 | 35 |  | 2060.66
37 | 07000011@1 | 地板砖750×1500 |  | m2 | 1208.06 | 74.8 |  | 90363.19
38 | 07030009 | 全瓷墙面砖300×600 |  | m2 | 147.43 | 45 |  | 6634.37
39 | 08030011@1 | 人造石窗台板 |  | m2 | 19.64 | 150 |  | 2946.04
40 | 09000009 | 装饰挂板 |  | m2 | 35.5 | 127.58 |  | 4529.09
41 | 09000015 | 锯成材 |  | m3 | 0.08 | 1570.22 |  | 128.3
42 | 09010005 | 纸面石膏板1200×3000×9.5 |  | m2 | 1552.19 | 8.79 |  | 13643.75
工料机汇总表
工程名称：二层装饰工程 |  |  | 标段：兰山街道便民服务大厅室内装饰项目 |  |  |  | 第 2 页 共 3 页
序号 | 工料机编码 | 名称、规格、型号 |  | 单位 | 数量 | 单价 |  | 合价 | 备注
43 | 09050013@1 | 方形铝扣板600×600 |  | m2 | 56.53 | 48.67 |  | 2751.41
44 | 09050015 | 镜面不锈钢板δ1 |  | m2 | 9 | 150.28 |  | 1352.96
45 | 09070001 | 矿棉板600×600 |  | m2 | 295.07 | 13 |  | 3835.92
46 | 09110001 | 复合板隔断(成品) |  | m2 | 69.05 | 180 |  | 12429
47 | 09310001@1 | 壁布 |  | m2 | 9.96 | 50 |  | 497.75
48 | 09330001 | 丝绒 |  | m2 | 70.93 | 40 |  | 2837.28
49 | 09370001@1 | 木饰面 |  | m2 | 77.7 | 106.19 |  | 8250.96
50 | 09390001 | 玻璃隔断(成品) |  | m2 | 70.1 | 410 |  | 28741
51 | 10010001 | 轻钢龙骨不上人型(平面)300×300 |  | m2 | 598.54 | 16.37 |  | 9798.13
52 | 10010005 | 轻钢龙骨不上人型(平面)600×600 |  | m2 | 295.07 | 14.42 |  | 4254.92
53 | 10010009 | 轻钢龙骨不上人型(跌级)300×300 |  | m2 | 129.99 | 16.37 |  | 2127.94
54 | 10010021 | 竖向龙骨QC75 |  | m | 45.68 | 4.74 |  | 216.53
55 | 10010023 | 横向龙骨QC75 |  | m | 11.14 | 4.42 |  | 49.25
56 | 10010027 | 通贯龙骨 |  | m | 16.71 | 3.65 |  | 61.01
57 | 10050003 | 木龙骨25×30 |  | m | 772.58 | 1.7 |  | 1313.38
58 | 10050005 | 木龙骨30×40 |  | m | 252.05 | 2.19 |  | 551.99
59 | 10130001 | 支撑卡 |  | 个 | 39.79 | 0.43 |  | 17.11
60 | 10170001 | 专用龙骨及配件 |  | m2 | 56.53 | 16.22 |  | 916.95
61 | 11010003 | 垂直可调百叶窗 |  | m2 | 160.8 | 66.37 |  | 10672.3
62 | 11010011 | 普通成品木门 |  | m2 | 51.03 | 520 |  | 26535.6
63 | 12030017 | 收边条 |  | m | 72.86 | 8.85 |  | 644.85
64 | 13010015 | 醇酸清漆 |  | kg | 1.18 | 10.27 |  | 12.08
65 | 13010065 | 成品腻子 |  | kg | 3862.84 | 4.12 |  | 15914.89
66 | 13030049 | 聚氨酯甲乙料 |  | kg | 425.46 | 7.5 |  | 3190.96
67 | 13030053 | 乳胶漆 |  | kg | 1023.35 | 13.56 |  | 13876.62
68 | 13050041 | 防火涂料 |  | kg | 53.29 | 15.84 |  | 844.05
69 | 13050059 | 聚合物混合乳胶液 |  | kg | 92.82 | 2.73 |  | 253.41
70 | 13410007 | 嵌缝石膏 |  | kg | 365.42 | 0.49 |  | 179.06
71 | 14010001 | 防腐油 |  | kg | 19.04 | 2.09 |  | 39.79
72 | 14330005 | 二甲苯 |  | kg | 15.33 | 8.28 |  | 126.96
73 | 14350155 | 稀释剂 |  | kg | 4.49 | 11.82 |  | 53.1
74 | 14350175 | 醇酸漆稀释剂X6 |  | kg | 1.81 | 13.46 |  | 24.36
75 | 14410003 | 108胶 |  | kg | 3.44 | 1.77 |  | 6.09
76 | 14410013 | 白乳胶 |  | kg | 45.62 | 7.73 |  | 352.64
77 | 14410017 | 玻璃胶310g |  | 支 | 0.27 | 9.58 |  | 2.6
78 | 14410033 | 密封胶 |  | kg | 11.85 | 22.95 |  | 271.96
79 | 14410055 | 干粉型胶粘剂 |  | kg | 13.21 | 12.4 |  | 163.76
80 | 14410075 | 万能胶 |  | kg | 14.49 | 19.24 |  | 278.88
81 | 14410125 | 壁纸专业粘结剂 |  | kg | 2.27 | 7.37 |  | 16.74
82 | 15130033 | 海绵垫料 |  | m2 | 64.76 | 26.55 |  | 1719.48
83 | 17010083 | 方钢管25×25×2.5 |  | m | 7.58 | 4.11 |  | 31.14
84 | 29210055 | 通贯龙骨连接件 |  | 个 | 6.63 | 0.88 |  | 5.84
工料机汇总表
工程名称：二层装饰工程 |  |  | 标段：兰山街道便民服务大厅室内装饰项目 |  |  |  | 第 3 页 共 3 页
序号 | 工料机编码 | 名称、规格、型号 |  | 单位 | 数量 | 单价 |  | 合价 | 备注
85 | 34090017 | 锯末 |  | m3 | 6.97 | 17.08 |  | 119.05
86 | 34110003 | 水 |  | m3 | 59.46 | 6.36 |  | 378.18
87 | 34110009 | 电 |  | kW·h | 45.53 | 0.8 |  | 36.43
88 | BCCLF0 | 经管中心吧台 |  | m | 24.4 | 1850 |  | 45140
89 | CLFTZ | 材料费调整 |  | 元 | -2.94 | 1 |  | -2.94
90 | JXFTZ | 机械费调整 |  | 元 | 3.37 | 1 |  | 3.37
91 | 990610010 | 灰浆搅拌机200L |  | 台班 | 7.65 | 202.44 |  | 1549.02
92 | 990774610 | 石料切割机 |  | 台班 | 17.77 | 48.43 |  | 860.61
93 | 990782510 | 电动切割机 |  | 台班 | 2.76 | 12 |  | 33.18
94 | 990901020 | 交流弧焊机32kV·A |  | 台班 | 32.55 | 94.74 |  | 3083.51
95 | 991003020 | 电动空气压缩机0.6m3/min |  | 台班 | 15.37 | 40.21 |  | 618.21
|  | 合计 | [5 empty] | 554062.77
|  | 其中：人工费合计 | [5 empty] | 142903.3
|  | 材料费合计 | [5 empty] | 405011.57
其中：暂估材料费
|  | 机械费合计 | [5 empty] | 6148.07

## 表-11 措施项目清单计价汇总表
措施项目清单计价汇总表
工程名称：二层装饰工程 |  | 标段：兰山街道便民服务大厅室内装饰项目 | 第 1 页 共 1 页
序号 | 项目名称 |  |  | 金额（元）
1 | 措施项目清单计价（一） |  |  | 24823.34
2 | 措施项目清单计价（二）
合 计 |  |  |  | 24823.34

## 表-12 措施项目清单与计价表(一)
措施项目清单与计价表(一)
工程名称：二层装饰工程 |  |  | 标段：兰山街道便民服务大厅室内装饰项目 |  | 第 1 页 共 1 页
序号 | 项目编码 | 项目名称 |  | 计算基础 |  | 费 率（%） | 金额（元） | 备注
1 | 011707002001 | 夜间施工费 |  | 省人工费 |  | 3.64 | 7832.25
2 | 011707004001 | 二次搬运费 |  | 省人工费 |  | 3.28 | 7057.63
3 | 011707005001 | 冬雨季施工增加费 |  | 省人工费 |  | 4.1 | 8822.04
4 | 011707007001 | 已完工程及设备保护费 |  | 省直接费 |  | 0.15 | 1111.42
5 | 01B001 | 疫情防控措施费 |  | 省人工费 |  | 0
合 计 | [6 empty] | 24823.34

## 表-13 措施项目清单与计价表(二)
措施项目清单与计价表(二)
工程名称：二层装饰工程 |  |  | 标段：兰山街道便民服务大厅室内装饰项目 |  |  | 第 1 页 共 1 页
序号 | 项目编码 | 项目名称 项目特征 |  | 计量 单位 | 工程数量 |  | 金额（元）
[7 empty] | 综合单价 | 合价 | 其中：暂估价
1 | 01B007 | 脚手架 |  | 项 | 1
2 | 01B008 | 垂直运输机械 |  | 项 | 1
3 | 01B009 | 构件吊装机械 |  | 项 | 1
4 | 01B010 | 混凝土泵送 |  | 项 | 1
5 | 01B011 | 混凝土模板及支架 |  | 项 | 1
6 | 01B012 | 大型机械进出场 |  | 项 | 1
7 | 01B013 | 施工降排水 |  | 项 | 1
本页小计
合 计

## 表-14 其他项目清单与计价汇总表
其他项目清单与计价汇总表
工程名称：二层装饰工程 |  | 标段：兰山街道便民服务大厅室内装饰项目 |  | 第 1 页 共 1 页
序号 | 项目名称 |  | 计量单位 | 金额（元） | 备注
1 | 暂列金额 |  | 项 | 80000 | 明细详见表-15
2 | 专业工程暂估价 |  |  | - | 明细详见表-19
3 | 特殊项目暂估价 |  |  |  | 明细详见表-16
4 | 计日工 |  |  |  | 明细详见表-17
5 | 采购保管费
6 | 其他检验试验费
7 | 总承包服务费 |  |  |  | 明细详见表-18
8 | 其他
合 计 |  |  |  | 80000 | -

## 表-15 暂列金额明细表
暂列金额明细表
工程名称：二层装饰工程 |  | 标段：兰山街道便民服务大厅室内装饰项目 |  | 第 1 页 共 1 页
序号 | 项目名称 |  | 计量单位 |  | 暂定金额(元) | 备注
1 | 暂列金额 |  | 项 |  | 80000 | 一般可按分部分项工程费的10%~15%估列
合 计 |  |  |  |  | 80000 | —

## 表-16 特殊项目暂估价表
特殊项目暂估价表
工程名称：二层装饰工程 |  |  | 标段：兰山街道便民服务大厅室内装饰项目 |  |  | 第 1 页 共 1 页
序号 | 特殊项目名称 | 内容、范围 |  | 计算单位 | 计算方法 |  | 金额(元) | 备注
合计

## 表-20 规费、税金项目清单与计价表
规费、税金项目清单与计价表
工程名称：二层装饰工程 |  | 标段：兰山街道便民服务大厅室内装饰项目 |  |  | 第 1 页 共 1 页
序号 | 项目名称 |  | 计算基础 | 费率(%) |  | 金额(元)
1 | 规费 |  |  |  |  | 49985.15
1.1 | 安全文明施工费 |  |  |  |  | 32402.16
1.1.1 | 安全施工费 |  | 安全施工费(常规)+安全生产责任保险 |  |  | 18763.11
1.1.1.1 | 安全施工费(常规) |  | 分部分项工程费+措施项目费+其他项目费-不取规费_合计-疫情防控费 | 2.34 |  | 17632.8
1.1.1.2 | 安全生产责任保险 |  | 分部分项工程费+措施项目费+其他项目费-不取规费_合计-疫情防控费 | 0.15 |  | 1130.31
1.1.2 | 环境保护费 |  | 分部分项工程费+措施项目费+其他项目费-不取规费_合计-疫情防控费 | 0.12 |  | 904.25
1.1.3 | 文明施工费 |  | 分部分项工程费+措施项目费+其他项目费-不取规费_合计-疫情防控费 | 0.1 |  | 753.54
1.1.4 | 临时设施费 |  | 分部分项工程费+措施项目费+其他项目费-不取规费_合计-疫情防控费 | 1.59 |  | 11981.26
1.2 | 社会保险费 |  | 分部分项工程费+措施项目费+其他项目费-不取规费_合计-疫情防控费 | 1.52 |  | 11453.79
1.3 | 住房公积金 |  | 分部分项人工费+组织措施项目人工费+技术措施项目人工费-不取规费_人工费-疫情防控费 | 3.6 |  | 5337.98
1.5 | 建设项目工伤保险 |  | 分部分项工程费+措施项目费+其他项目费-不取规费_合计-疫情防控费 | 0.105 |  | 791.22
1.6 | 优质优价费 |  | 分部分项工程费+措施项目费+其他项目费-不取规费_合计-疫情防控费 | 0
2 | 税金 |  | 分部分项工程费+措施项目费+其他项目费+规费+设备费-不取税金_合计-甲供材料费-甲供主材费-甲供设备费 | 9 |  | 72317.14
合 计 | [5 empty] | 122302.29