## 表-04 单位工程投标报价汇总表
单位工程投标报价汇总表
工程名称：土建工程 |  | 标段：兰山街道便民服务大厅室内装饰项目 |  | 第 1 页 共 1 页
序号 | 项目名称 |  | 金额(元) |  | 其中：材料暂估价(元)
一 | 分部分项工程费 |  | 60991.99
二 | 措施项目费 |  | 3133.81
2.1 | 单价措施项目 |  | 880
2.2 | 总价措施项目 |  | 2253.81
三 | 其他项目费
3.1 | 暂列金额
3.2 | 专业工程暂估价
3.3 | 特殊项目暂估价
3.4 | 计日工
3.5 | 采购保管费
3.6 | 其他检验试验费
3.7 | 总承包服务费
3.8 | 其他
四 | 规费 |  | 4703.98
五 | 设备费
六 | 税金 |  | 6194.68
单位工程费用合计=一+二+三+四+五+六 |  |  | 75024.46 |  | 0

## 表-05 分部分项工程量清单与计价表
分部分项工程量清单与计价表
工程名称：土建工程 |  |  | 标段：兰山街道便民服务大厅室内装饰项目 |  |  | 第 1 页 共 1 页
序号 | 项目编码 | 项目名称 项目特征 |  | 计量单位 | 工程数量 |  | 金额（元）
[7 empty] | 综合单价 | 合价 | 其中：暂估价
1 | 010402001001 | 砌块墙 1、砌块品种、规格、强度等级：加气砼砌块 2、墙体类型：详见图纸设计 3、砂浆强度等级：专用砂浆MB5 |  | m3 | 132.12 |  | 437.63 | 57819.68
2 | 010401012001 | 零星砌砖 1、零星砌砖名称、部位：墩台 2、砖品种、规格、强度等级：240*115*53mm 3、砂浆强度等级、配合比：M5.0混合砂浆 |  | m3 | 6.47 |  | 490.31 | 3172.31
本页小计 | [7 empty] | 60991.99
合 计 | [7 empty] | 60991.99

## 表-06 工程量清单综合单价分析表(一)
工程量清单综合单价分析表
工程名称：土建工程 |  |  | 标段：兰山街道便民服务大厅室内装饰项目 |  |  |  |  | 第 1 页 共 1 页
序号 | 编码 | 名称 |  | 单位 | 工程量 | 综合单价组成(元) | [5 empty] | 综合单价(元)
[6 empty] | 人工费 | 材料费 |  | 机械费 | 计费基础 | 管理费和利润
1 | 010402001001 | 砌块墙 1、砌块品种、规格、强度等级：加气砼砌块 2、墙体类型：详见图纸设计 3、砂浆强度等级：专用砂浆MB5 |  | m3 |  | 136.33 | 224.16 |  | 2.57 | 183.68 | 74.57 | 437.63
| 4-2-1 换 | M5.0混合砂浆加气混凝土砌块墙 换为【水泥砂浆 M5.0】 |  | 10m3 | 0.1 | 136.33 | 224.16 |  | 2.57
材料费中：暂估价合计
2 | 010401012001 | 零星砌砖 1、零星砌砖名称、部位：墩台 2、砖品种、规格、强度等级：240*115*53mm 3、砂浆强度等级、配合比：M5.0混合砂浆 |  | m3 |  | 141.64 | 265.75 |  | 5.43 | 190.85 | 77.49 | 490.31
| 4-1-24 换 | M5.0混合砂浆零星砌体 换为【水泥砂浆 M5.0】 |  | 10m3 | 0.1 | 141.64 | 265.75 |  | 5.43
材料费中：暂估价合计
注：若为暂估价材料，在编码栏内标注“*”。

## 表-06 措施项目清单综合单价分析表(一)
措施项目清单综合单价分析表
工程名称：土建工程 |  |  | 标段：兰山街道便民服务大厅室内装饰项目 | [5 empty] | 第 1 页 共 1 页
序号 | 项目编码 | 项目名称 |  | 计量 单位 | 工程量 | 综合单价组成(元) | [5 empty] | 综合单价(元)
[6 empty] | 人工费 | 材料费 | 机械费 |  | 计费基础 | 管理费和利润
1 | 01B002 | 脚手架 |  | 项 |  |  |  | 880 |  |  |  | 880
| 补子目1 | 脚手架 |  | 项 | 1 |  |  | 880
2 | 01B003 | 垂直运输机械 |  | 项
3 | 01B004 | 构件吊装机械 |  | 项
4 | 01B005 | 混凝土泵送 |  | 项
5 | 01B006 | 混凝土模板及支架 |  | 项
6 | 01B007 | 大型机械进出场 |  | 项
7 | 01B008 | 施工降排水 |  | 项

## 表-07 材料暂估价一览表
材料暂估价一览表
工程名称：土建工程 |  | 标段：兰山街道便民服务大厅室内装饰项目 |  | 第 1 页 共 1 页
序号 | 材料名称、规格、型号 |  | 计量单位 | 单价(元) | 备注

## 表-08 工料机汇总表
工料机汇总表
工程名称：土建工程 |  |  | 标段：兰山街道便民服务大厅室内装饰项目 |  |  |  | 第 1 页 共 1 页
序号 | 工料机编码 | 名称、规格、型号 |  | 单位 | 数量 | 单价 |  | 合价 | 备注
1 | 00010010 | 综合工日(土建) |  | 工日 | 199.24 | 95 |  | 18927.7
2 | 04010019 | 普通硅酸盐水泥42.5MPa |  | t | 2.46 | 442.48 |  | 1086.75
3 | 04030003 | 黄砂(过筛中砂) |  | m3 | 15.07 | 271.84 |  | 4097.13
4 | 04130001 | 烧结煤矸石普通砖240×115×53 |  | 千块 | 3.56 | 345 |  | 1228.42
5 | 04130005 | 烧结煤矸石普通砖240×115×53 |  | m3 | 5.73 | 285 |  | 1634.19
6 | 04150015 | 蒸压粉煤灰加气混凝土砌块600×200×240 |  | m3 | 125.04 | 185 |  | 23132.1
7 | 34110003 | 水 |  | m3 | 24.7 | 6.36 |  | 157.08
8 | BCJXF0 | 脚手架机械费 |  | 元 | 1 | 880 |  | 880
9 | 990610010 | 灰浆搅拌机200L |  | 台班 | 1.85 | 202.44 |  | 374.78
|  | 合计 | [5 empty] | 51518.15
|  | 其中：人工费合计 | [5 empty] | 18927.7
|  | 材料费合计 | [5 empty] | 31335.67
其中：暂估材料费
|  | 机械费合计 | [5 empty] | 1254.78

## 表-11 措施项目清单计价汇总表
措施项目清单计价汇总表
工程名称：土建工程 |  | 标段：兰山街道便民服务大厅室内装饰项目 | 第 1 页 共 1 页
序号 | 项目名称 |  |  | 金额（元）
1 | 措施项目清单计价（一） |  |  | 2253.81
2 | 措施项目清单计价（二） |  |  | 880
合 计 |  |  |  | 3133.81

## 表-12 措施项目清单与计价表(一)
措施项目清单与计价表(一)
工程名称：土建工程 |  |  | 标段：兰山街道便民服务大厅室内装饰项目 |  | 第 1 页 共 1 页
序号 | 项目编码 | 项目名称 |  | 计算基础 |  | 费 率（%） | 金额（元） | 备注
1 | 011707002001 | 夜间施工费 |  | 省人工费 |  | 2.55 | 716.33
2 | 011707004001 | 二次搬运费 |  | 省人工费 |  | 2.18 | 612.39
3 | 011707005001 | 冬雨季施工增加费 |  | 省人工费 |  | 2.91 | 817.46
4 | 011707007001 | 已完工程及设备保护费 |  | 省直接费 |  | 0.15 | 107.63
5 | 01B001 | 疫情防控措施费 |  | 省人工费 |  | 0
合 计 | [6 empty] | 2253.81

## 表-13 措施项目清单与计价表(二)
措施项目清单与计价表(二)
工程名称：土建工程 |  |  | 标段：兰山街道便民服务大厅室内装饰项目 |  |  | 第 1 页 共 1 页
序号 | 项目编码 | 项目名称 项目特征 |  | 计量 单位 | 工程数量 |  | 金额（元）
[7 empty] | 综合单价 | 合价 | 其中：暂估价
1 | 01B002 | 脚手架 |  | 项 | 1 |  | 880 | 880
2 | 01B003 | 垂直运输机械 |  | 项 | 1
3 | 01B004 | 构件吊装机械 |  | 项 | 1
4 | 01B005 | 混凝土泵送 |  | 项 | 1
5 | 01B006 | 混凝土模板及支架 |  | 项 | 1
6 | 01B007 | 大型机械进出场 |  | 项 | 1
7 | 01B008 | 施工降排水 |  | 项 | 1
本页小计 | [7 empty] | 880
合 计 | [7 empty] | 880

## 表-14 其他项目清单与计价汇总表
其他项目清单与计价汇总表
工程名称：土建工程 |  | 标段：兰山街道便民服务大厅室内装饰项目 |  | 第 1 页 共 1 页
序号 | 项目名称 |  | 计量单位 | 金额（元） | 备注
1 | 暂列金额 |  | 项 |  | 明细详见表-15
2 | 专业工程暂估价 |  |  | - | 明细详见表-19
3 | 特殊项目暂估价 |  |  |  | 明细详见表-16
4 | 计日工 |  |  |  | 明细详见表-17
5 | 采购保管费
6 | 其他检验试验费
7 | 总承包服务费 |  |  |  | 明细详见表-18
8 | 其他
合 计 |  |  |  |  | -

## 表-15 暂列金额明细表
暂列金额明细表
工程名称：土建工程 |  | 标段：兰山街道便民服务大厅室内装饰项目 |  | 第 1 页 共 1 页
序号 | 项目名称 |  | 计量单位 |  | 暂定金额(元) | 备注
1 | 暂列金额 |  | 项 |  |  | 一般可按分部分项工程费的10%~15%估列
合 计 | [5 empty] | —

## 表-20 规费、税金项目清单与计价表
规费、税金项目清单与计价表
工程名称：土建工程 |  | 标段：兰山街道便民服务大厅室内装饰项目 |  |  | 第 1 页 共 1 页
序号 | 项目名称 |  | 计算基础 | 费率(%) |  | 金额(元)
1 | 规费 |  |  |  |  | 4703.98
1.1 | 安全文明施工费 |  |  |  |  | 2962.61
1.1.1 | 安全施工费 |  | 安全施工费(常规)+安全生产责任保险 |  |  | 1596.73
1.1.1.1 | 安全施工费(常规) |  | 分部分项工程费+措施项目费+其他项目费-不取规费_合计-疫情防控费 | 2.34 |  | 1500.54
1.1.1.2 | 安全生产责任保险 |  | 分部分项工程费+措施项目费+其他项目费-不取规费_合计-疫情防控费 | 0.15 |  | 96.19
1.1.2 | 环境保护费 |  | 分部分项工程费+措施项目费+其他项目费-不取规费_合计-疫情防控费 | 0.56 |  | 359.1
1.1.3 | 文明施工费 |  | 分部分项工程费+措施项目费+其他项目费-不取规费_合计-疫情防控费 | 0.65 |  | 416.82
1.1.4 | 临时设施费 |  | 分部分项工程费+措施项目费+其他项目费-不取规费_合计-疫情防控费 | 0.92 |  | 589.96
1.2 | 社会保险费 |  | 分部分项工程费+措施项目费+其他项目费-不取规费_合计-疫情防控费 | 1.52 |  | 974.71
1.3 | 住房公积金 |  | 分部分项人工费+组织措施项目人工费+技术措施项目人工费-不取规费_人工费-疫情防控费 | 3.6 |  | 699.33
1.5 | 建设项目工伤保险 |  | 分部分项工程费+措施项目费+其他项目费-不取规费_合计-疫情防控费 | 0.105 |  | 67.33
1.6 | 优质优价费 |  | 分部分项工程费+措施项目费+其他项目费-不取规费_合计-疫情防控费 | 0
2 | 税金 |  | 分部分项工程费+措施项目费+其他项目费+规费+设备费-不取税金_合计-甲供材料费-甲供主材费-甲供设备费 | 9 |  | 6194.68
合 计 | [5 empty] | 10898.66