## 表-04 单位工程投标报价汇总表
单位工程投标报价汇总表
工程名称：安装工程 |  | 标段：兰山街道便民服务大厅室内装饰项目 |  | 第 1 页 共 1 页
序号 | 项目名称 |  | 金额(元) |  | 其中：材料暂估价(元)
一 | 分部分项工程费 |  | 220463.71
1.1 | 普通照明、插座 |  | 120482.47
1.2 | 应急照明 |  | 10945.63
1.3 | 弱电 |  | 55375.2
1.4 | 给排水 |  | 33660.41
二 | 措施项目费 |  | 8007.26
2.1 | 单价措施项目
2.2 | 总价措施项目 |  | 8007.26
三 | 其他项目费
3.1 | 暂列金额
3.2 | 专业工程暂估价
3.3 | 特殊项目暂估价
3.4 | 计日工
3.5 | 采购保管费
3.6 | 其他检验试验费
3.7 | 总承包服务费
3.8 | 其他
四 | 规费 |  | 17531.51
五 | 设备费 |  | 105
六 | 税金 |  | 22149.67
单位工程费用合计=一+二+三+四+五+六 |  |  | 268257.15 |  | 0

## 表-05 分部分项工程量清单与计价表
分部分项工程量清单与计价表
工程名称：安装工程 |  |  | 标段：兰山街道便民服务大厅室内装饰项目 |  |  | 第 1 页 共 5 页
序号 | 项目编码 | 项目名称 项目特征 |  | 计量单位 | 工程数量 |  | 金额（元）
[7 empty] | 综合单价 | 合价 | 其中：暂估价
|  | 普通照明、插座 | [5 empty] | 120482.47
1 | 030411001001 | 配管 1、名称：PC20 2、配置形式：吊顶内 3、其它： |  | m | 1346.09 |  | 7.84 | 10553.35
2 | 030411001002 | 配管 1、名称：PC20 2、配置形式：暗配 3、其它： |  | m | 426.09 |  | 7.84 | 3340.55
3 | 030411004001 | 配线 1、名称：WDZ-BYJ-2.5mm2 2、配线部位：管内穿线 |  | m | 2946.69 |  | 2.86 | 8427.53
4 | 030411004002 | 配线 1、名称：WDZ-BYJ-4mm2 2、配线部位：管内穿线 |  | m | 4219.44 |  | 3.35 | 14135.12
5 | 030411004003 | 配线 1、名称：WDZ-BYJ-4mm2 2、配线部位：线槽穿线 |  | m | 6224.76 |  | 3.59 | 22346.89
6 | 030404034001 | 照明开关 1、名称：单联单控开关 2、规格、型号：~250V 16A |  | 个 | 29 |  | 22.27 | 645.83
7 | 030404034002 | 照明开关 1、名称：双联单控开关 2、规格、型号：~250V 16A |  | 个 | 7 |  | 24.2 | 169.4
8 | 030404034003 | 照明开关 1、名称：单联双控开关 2、规格、型号：~250V 16A |  | 个 | 6 |  | 25.29 | 151.74
9 | 030404034004 | 照明开关 1、名称：三联双控开关 2、规格、型号：~250V 16A |  | 个 | 4 |  | 27.87 | 111.48
10 | 030404033001 | 风扇 排气扇，详见图纸设计 |  | 台 | 6 |  | 173.2 | 1039.2
11 | 030404035001 | 插座 1、名称：带开关插座 2、规格、型号： ~250V 10A |  | 个 | 283 |  | 24.28 | 6871.24
12 | 030404035002 | 插座 1、名称：单相二三孔组合插座 安全防护型（带防溅保护盖） 用于厨房内时需加开关控制 2、规格、型号： ~250V 10A |  | 个 | 7 |  | 25.3 | 177.1
13 | 030404035003 | 插座 1、名称：埋地单相二三孔组合插座 安全防护型(带金属保护罩） 2、规格、型号： ~250V 10A |  | 个 | 20 |  | 86.96 | 1739.2
本页小计 | [7 empty] | 69708.63
分部分项工程量清单与计价表
工程名称：安装工程 |  |  | 标段：兰山街道便民服务大厅室内装饰项目 |  |  | 第 2 页 共 5 页
序号 | 项目编码 | 项目名称 项目特征 |  | 计量单位 | 工程数量 |  | 金额（元）
[7 empty] | 综合单价 | 合价 | 其中：暂估价
14 | 030411006001 | 接线盒 1、名称：开关、插座、过线盒 2、材质：塑料盒 3、规格：86 |  | 个 | 574 |  | 8.28 | 4752.72
15 | 030412001001 | 普通灯具 1、名称：感应灯 2、型号：详见图纸设计 3、吸顶安装 |  | 套 | 5 |  | 78.54 | 392.7
16 | 030412004001 | 装饰灯 1、名称：暗装筒灯 2、型号：详见图纸设计 3、吸顶安装 |  | 套 | 470 |  | 38.48 | 18085.6
17 | 030412004002 | 装饰灯 1、名称：轨道射灯 2、型号：详见图纸设计 3、含射灯、滑轨，吸顶安装 |  | 套 | 20 |  | 47.84 | 956.8
18 | 030412001002 | 普通灯具 1、名称：平板灯1200*150 2、型号：详见图纸设计 3、吸顶安装 |  | 套 | 20 |  | 94.37 | 1887.4
19 | 030412001003 | 普通灯具 1、名称：100mm宽嵌入式LED长条灯 2、型号：详见图纸设计 3、吸顶安装 |  | m | 219.6 |  | 48.07 | 10556.17
20 | 03B001 | 内嵌LED线型灯 内嵌LED线型灯，详见图纸设计 |  | m | 17.98 |  | 75.72 | 1361.45
21 | 030412001004 | 普通灯具 1、名称：平板灯600*600 2、型号：详见图纸设计 3、吸顶安装 |  | 套 | 60 |  | 94.37 | 5662.2
22 | 030412001005 | 普通灯具 1、名称：T5灯管 2、型号：详见图纸设计 |  | 套 | 104 |  | 68.45 | 7118.8
|  | 应急照明 | [5 empty] | 10945.63
23 | 030411001003 | 配管 1、名称：JDG20 2、配置形式：吊顶内 3、其它： |  | m | 69 |  | 19.32 | 1333.08
24 | 030411004004 | 配线 1、名称：NH-RVS-2*2.5mm2 2、配线形式：管内穿线 |  | m | 217 |  | 4.38 | 950.46
25 | 030404017001 | 配电箱 1、名称： A型应急照明集中电源 |  | 台 | 1 |  | 181.57 | 181.57
26 | 030412004003 | 装饰灯 1、名称：消防应急照明灯具 2、规格：详见图纸 |  | 套 | 41 |  | 100.77 | 4131.57
本页小计 | [7 empty] | 57370.52
分部分项工程量清单与计价表
工程名称：安装工程 |  |  | 标段：兰山街道便民服务大厅室内装饰项目 |  |  | 第 3 页 共 5 页
序号 | 项目编码 | 项目名称 项目特征 |  | 计量单位 | 工程数量 |  | 金额（元）
[7 empty] | 综合单价 | 合价 | 其中：暂估价
27 | 030412004004 | 装饰灯 1、名称：疏散出口标志灯 2、规格：详见图纸 |  | 套 | 7 |  | 114.75 | 803.25
28 | 030412004005 | 装饰灯 1、名称：方向标志灯（双面单向不可调） 底距地2.5m吊装 2、规格：详见图纸 |  | 套 | 20 |  | 114.75 | 2295
29 | 030412004006 | 装饰灯 1、名称：多信息复合标志灯 2、规格：壁挂 距地0.5米,详见图纸 |  | 套 | 4 |  | 112.95 | 451.8
30 | 030412004007 | 装饰灯 1、名称：安全出口标志灯 2、规格：详见图纸 |  | 套 | 6 |  | 87.61 | 525.66
31 | 030411006002 | 接线盒 1、名称：开关、插座、过线盒 2、材质：钢制盒 3、规格：86 |  | 个 | 33 |  | 8.28 | 273.24
|  | 弱电 | [5 empty] | 55375.2
32 | 030502001001 | 机柜、机架 1、名称：弱电机柜 2、规格：详见图纸 |  | 台 | 1 |  | 980.86 | 980.86
33 | 030502003001 | 分线接线箱（盒） 1、名称：弱电接线箱 2、规格：详见图纸 |  | 台 | 2 |  | 229.27 | 458.54
34 | 030502012001 | 信息插座 1、名称：双孔信息插座 2、规格：详见图纸 |  | 个 | 31 |  | 35.9 | 1112.9
35 | 030502012002 | 信息插座 1、名称：网络信息插座 2、规格：详见图纸 |  | 个 | 124 |  | 27.2 | 3372.8
36 | 030411001004 | 配管 1、名称：PC20 2、配置形式：吊顶内 3、其它： |  | m | 426.09 |  | 9.19 | 3915.77
37 | 030411001005 | 配管 1、名称：PC20 2、配置形式：暗配 3、其它：含剔槽 |  | m | 703.91 |  | 10.13 | 7130.61
38 | 030411006003 | 接线盒 1、名称：开关、插座、过线盒 2、材质：塑料盒 3、规格：86 |  | 个 | 155 |  | 8.28 | 1283.4
39 | 030502005001 | 双绞线缆 1、名称：网线 2、敷设方式：穿管敷设 |  | m | 1452.81 |  | 4.66 | 6770.09
本页小计 | [7 empty] | 29373.92
分部分项工程量清单与计价表
工程名称：安装工程 |  |  | 标段：兰山街道便民服务大厅室内装饰项目 |  |  | 第 4 页 共 5 页
序号 | 项目编码 | 项目名称 项目特征 |  | 计量单位 | 工程数量 |  | 金额（元）
[7 empty] | 综合单价 | 合价 | 其中：暂估价
40 | 030502005002 | 双绞线缆 1、名称：网线 2、敷设方式：线槽敷设 |  | m | 7209.08 |  | 4.21 | 30350.23
|  | 给排水 | [5 empty] | 33660.41
41 | 031001006001 | 塑料管 1、安装部位：室内 2、介质：污水 3、材质、规格：PVC-U 管DN100 4、连接形式：粘结 5、其它：含预留洞、堵洞、支架等 |  | m | 67.8 |  | 37.58 | 2547.92
42 | 031001006002 | 塑料管 1、安装部位：室内 2、介质：污水 3、材质、规格：PVC-U 管DN70 4、连接形式：粘结 5、其它：含预留洞、堵洞、支架等 |  | m | 47.4 |  | 31.95 | 1514.43
43 | 031001006003 | 塑料管 1、安装部位：室内 2、介质：污水 3、材质、规格：PVC-U 管DN50 4、连接形式：粘结 5、其它：含预留洞、堵洞、支架等 |  | m | 27.03 |  | 28.35 | 766.3
44 | 031004014001 | 给、排水附（配）件 1、材质：不锈钢地漏 2、型号、规格：DN50 |  | 个 | 13 |  | 84.24 | 1095.12
45 | 031004014002 | 给、排水附（配）件 1、材质：地面扫除口 2、型号、规格：DN100 |  | 个 | 4 |  | 23.14 | 92.56
46 | 031004006001 | 大便器 1、名称：无障碍坐便器 2、其它：含金属软管、角阀等一切安装所需附件，含扶手 |  | 组 | 1 |  | 561.77 | 561.77
47 | 031004006002 | 大便器 1、名称：蹲便器 2、其它：含角踏阀等一切安装所需附件 |  | 组 | 26 |  | 325.42 | 8460.92
48 | 031004004001 | 洗涤盆 1、名称：拖布池 2、其它：含水龙头等一切安装所需附件 |  | 组 | 2 |  | 255.53 | 511.06
49 | 031004007001 | 小便器 1、名称：感应式挂斗小便器 2、其它：含感应开关等一切安装所需附件 |  | 组 | 13 |  | 499.36 | 6491.68
50 | 031004003001 | 洗脸盆 1、名称：洗脸盆面盆 2、其它：含水龙头等一切安装所需附件 |  | 组 | 9 |  | 490.66 | 4415.94
本页小计 | [7 empty] | 56807.93
分部分项工程量清单与计价表
工程名称：安装工程 |  |  | 标段：兰山街道便民服务大厅室内装饰项目 |  |  | 第 5 页 共 5 页
序号 | 项目编码 | 项目名称 项目特征 |  | 计量单位 | 工程数量 |  | 金额（元）
[7 empty] | 综合单价 | 合价 | 其中：暂估价
51 | 031004003002 | 洗脸盆 1、名称：无障碍洗脸盆 2、其它：含水龙头等一切安装所需附件，，含扶手 |  | 组 | 1 |  | 581.56 | 581.56
52 | 031001006004 | 塑料管 1、安装部位：室内 2、介质：给水 3、材质、规格：PP-R冷水管DN15 4、连接形式：热熔连接 5、其它：含管件、管卡、预留洞、堵洞等 |  | m | 23.22 |  | 26.07 | 605.35
53 | 031001006005 | 塑料管 1、安装部位：室内 2、介质：给水 3、材质、规格：PP-R冷水管DN20 4、连接形式：热熔连接 5、其它：含管件、管卡、预留洞、堵洞等 |  | m | 25.45 |  | 26.87 | 683.84
54 | 031001006006 | 塑料管 1、安装部位：室内 2、介质：给水 3、材质、规格：PP-R冷水管DN25 4、连接形式：热熔连接 5、其它：含管卡、预留洞、堵洞等 |  | m | 136.69 |  | 29.59 | 4044.66
55 | 031001006007 | 塑料管 1、安装部位：室内 2、介质：给水 3、材质、规格：PP-R冷水管DN32 4、连接形式：热熔连接 5、其它：含管件、管卡、预留洞、堵洞等 |  | m | 10 |  | 32.97 | 329.7
56 | 031001006008 | 塑料管 1、安装部位：室内 2、介质：给水 3、材质、规格：PP-R冷水管DN40 4、连接形式：热熔连接 5、其它：含管件、管卡、预留洞、堵洞等 |  | m | 17.51 |  | 38.09 | 666.96
57 | 031001006009 | 塑料管 1、安装部位：室内 2、介质：给水 3、材质、规格：PP-R冷水管DN50 4、连接形式：热熔连接 5、其它：含管件、管卡、预留洞、堵洞等 |  | m | 6.54 |  | 44.44 | 290.64
本页小计 | [7 empty] | 7202.71
合 计 | [7 empty] | 220463.71

## 表-06 工程量清单综合单价分析表(一)
工程量清单综合单价分析表
工程名称：安装工程 |  |  | 标段：兰山街道便民服务大厅室内装饰项目 |  |  |  |  | 第 1 页 共 13 页
序号 | 编码 | 名称 |  | 单位 | 工程量 | 综合单价组成(元) | [5 empty] | 综合单价(元)
[6 empty] | 人工费 | 材料费 |  | 机械费 | 计费基础 | 管理费和利润
1 | 030411001001 | 配管 1、名称：PC20 2、配置形式：吊顶内 3、其它： |  | m |  | 2.95 | 1.26 |  | 0.2 | 3.95 | 3.43 | 7.84
| 4-12-157 换 | 砖、混凝土结构暗配硬聚氯乙烯管 DN20内 |  | 100m | 0.01 | 2.95 | 0.2 |  | 0.2
| Z17000315@1 | 硬聚氯乙烯管PC20公称口径20mm |  | m | 1.0607 |  | 1.06
材料费中：暂估价合计
2 | 030411001002 | 配管 1、名称：PC20 2、配置形式：暗配 3、其它： |  | m |  | 2.95 | 1.26 |  | 0.2 | 3.95 | 3.43 | 7.84
| 4-12-157 换 | 砖、混凝土结构暗配硬聚氯乙烯管 DN20内 |  | 100m | 0.01 | 2.95 | 0.2 |  | 0.2
| Z17000315@2 | 硬聚氯乙烯管PC20公称口径20mm |  | m | 1.0607 |  | 1.06
材料费中：暂估价合计
3 | 030411004001 | 配线 1、名称：WDZ-BYJ-2.5mm2 2、配线部位：管内穿线 |  | m |  | 0.53 | 1.72 |  |  | 0.7 | 0.61 | 2.86
| 4-13-5 换 | 照明管内穿线 铜芯截面≤2.5mm2 |  | 100m单线 | 0.01 | 0.53 | 0.15
| Z28000055@1 | 绝缘电线BYJ2.5铜芯截面2.5mm2 |  | m | 1.16 |  | 1.57
材料费中：暂估价合计
4 | 030411004002 | 配线 1、名称：WDZ-BYJ-4mm2 2、配线部位：管内穿线 |  | m |  | 0.42 | 2.44 |  |  | 0.57 | 0.49 | 3.35
| 4-13-6 换 | 照明管内穿线 铜芯截面≤4mm2 |  | 100m单线 | 0.01 | 0.42 | 0.14
| Z28000055@2 | 绝缘电线BYJ4.0铜芯截面4mm2 |  | m | 1.1 |  | 2.3
材料费中：暂估价合计
5 | 030411004003 | 配线 1、名称：WDZ-BYJ-4mm2 2、配线部位：线槽穿线 |  | m |  | 0.59 | 2.32 |  |  | 0.79 | 0.68 | 3.59
| 4-13-128 换 | 线槽配线 导线截面≤6mm2 |  | 100m单线 | 0.01 | 0.59 | 0.13
| Z28000055@3 | 绝缘电线BYJ4.0截面6mm2 |  | m | 1.05 |  | 2.19
材料费中：暂估价合计
6 | 030404034001 | 照明开关 1、名称：单联单控开关 |  | 个 |  | 6.39 | 8.43 |  |  | 8.56 | 7.45 | 22.27
注：若为暂估价材料，在编码栏内标注“*”。
工程量清单综合单价分析表
工程名称：安装工程 |  |  | 标段：兰山街道便民服务大厅室内装饰项目 |  |  |  |  | 第 2 页 共 13 页
序号 | 编码 | 名称 |  | 单位 | 工程量 | 综合单价组成(元) | [5 empty] | 综合单价(元)
[6 empty] | 人工费 | 材料费 |  | 机械费 | 计费基础 | 管理费和利润
2、规格、型号：~250V 16A
| 4-14-351 | 跷板暗开关(单控) 单联 |  | 套 | 1 | 6.39 | 0.78
| Z26000011@1 | 照明开关 单联单控单联 |  | 只 | 1.02 |  | 7.65
材料费中：暂估价合计
7 | 030404034002 | 照明开关 1、名称：双联单控开关 2、规格、型号：~250V 16A |  | 个 |  | 6.7 | 9.7 |  |  | 8.97 | 7.8 | 24.2
| 4-14-352 | 跷板暗开关(单控) 双联 |  | 套 | 1 | 6.7 | 1.03
| Z26000011@2 | 照明开关 双联单控双联 |  | 只 | 1.02 |  | 8.67
材料费中：暂估价合计
8 | 030404034003 | 照明开关 1、名称：单联双控开关 2、规格、型号：~250V 16A |  | 个 |  | 7 | 10.13 |  |  | 9.38 | 8.16 | 25.29
| 4-14-357 | 跷板暗开关(双控) 单联 |  | 套 | 1 | 7 | 0.95
| Z26000011@3 | 照明开关 单联双控单联 |  | 只 | 1.02 |  | 9.18
材料费中：暂估价合计
9 | 030404034004 | 照明开关 1、名称：三联双控开关 2、规格、型号：~250V 16A |  | 个 |  | 7.73 | 11.14 |  |  | 10.35 | 9 | 27.87
| 4-14-359 | 跷板暗开关(双控) 三联 |  | 套 | 1 | 7.73 | 1.45
| Z26000011@4 | 照明开关 三联双控三联 |  | 只 | 1.02 |  | 9.69
材料费中：暂估价合计
10 | 030404033001 | 风扇 排气扇，详见图纸设计 |  | 台 |  | 55.93 | 52.08 |  |  | 74.93 | 65.19 | 173.2
| 4-15-69 | 风扇 轴流排气扇 |  | 台 | 1 | 55.93 | 2.08
| Z50000003@1 | 排气扇 |  | 台 | 1 |  | 50
材料费中：暂估价合计
11 | 030404035001 | 插座 1、名称：带开关插座 2、规格、型号： ~250V 10A |  | 个 |  | 7 | 9.12 |  |  | 9.38 | 8.16 | 24.28
| 4-14-382 | 暗插座≤15A 单相带接地 |  | 套 | 1 | 7 | 0.96
| Z26000029@1 | 成套插座 带开关插座单相带接地15A |  | 套 | 1.02 |  | 8.16
注：若为暂估价材料，在编码栏内标注“*”。
工程量清单综合单价分析表
工程名称：安装工程 |  |  | 标段：兰山街道便民服务大厅室内装饰项目 |  |  |  |  | 第 3 页 共 13 页
序号 | 编码 | 名称 |  | 单位 | 工程量 | 综合单价组成(元) | [5 empty] | 综合单价(元)
[6 empty] | 人工费 | 材料费 |  | 机械费 | 计费基础 | 管理费和利润
材料费中：暂估价合计
12 | 030404035002 | 插座 1、名称：单相二三孔组合插座 安全防护型（带防溅保护盖） 用于厨房内时需加开关控制 2、规格、型号： ~250V 10A |  | 个 |  | 7 | 10.14 |  |  | 9.38 | 8.16 | 25.3
| 4-14-382 | 暗插座≤15A 单相带接地 |  | 套 | 1 | 7 | 0.96
| Z26000029@2 | 成套插座 二三孔组合插座单相带接地15A |  | 套 | 1.02 |  | 9.18
材料费中：暂估价合计
13 | 030404035003 | 插座 1、名称：埋地单相二三孔组合插座 安全防护型(带金属保护罩） 2、规格、型号： ~250V 10A |  | 个 |  | 9.17 | 67.11 |  |  | 12.28 | 10.68 | 86.96
| 4-14-397 | 地面插座单相带接地 15A |  | 套 | 1 | 9.17 | 0.81
| Z26000029@3 | 成套插座 地面插座单相带接地15A |  | 套 | 1.02 |  | 66.3
材料费中：暂估价合计
14 | 030411006001 | 接线盒 1、名称：开关、插座、过线盒 2、材质：塑料盒 3、规格：86 |  | 个 |  | 3.15 | 1.46 |  |  | 4.22 | 3.67 | 8.28
| 4-12-232 | 暗装 接线盒 |  | 10个 | 0.1 | 3.15 | 0.95
| Z29000137 | 接线盒 |  | 个 | 1.02 |  | 0.51
材料费中：暂估价合计
15 | 030412001001 | 普通灯具 1、名称：感应灯 2、型号：详见图纸设计 3、吸顶安装 |  | 套 |  | 14.21 | 47.77 |  |  | 19.04 | 16.56 | 78.54
| 4-14-1 | 圆球吸顶灯 灯罩直径≤250mm |  | 套 | 1 | 14.21 | 2.32
| Z25000011@1 | 成套灯具 感应灯 |  | 套 | 1.01 |  | 45.45
材料费中：暂估价合计
16 | 030412004001 | 装饰灯 1、名称：暗装筒灯 2、型号：详见图纸设计 3、吸顶安装 |  | 套 |  | 10.3 | 16.17 |  |  | 13.8 | 12.01 | 38.48
| 4-14-168 换 | 嵌入式点光源艺术装饰 |  | 套 | 1 | 10.3 | 1.02
注：若为暂估价材料，在编码栏内标注“*”。
工程量清单综合单价分析表
工程名称：安装工程 |  |  | 标段：兰山街道便民服务大厅室内装饰项目 |  |  |  |  | 第 4 页 共 13 页
序号 | 编码 | 名称 |  | 单位 | 工程量 | 综合单价组成(元) | [5 empty] | 综合单价(元)
[6 empty] | 人工费 | 材料费 |  | 机械费 | 计费基础 | 管理费和利润
灯 灯具直径≤150mm
| Z25000011@2 | 成套灯具 筒灯 |  | 套 | 1.01 |  | 15.15
材料费中：暂估价合计
17 | 030412004002 | 装饰灯 1、名称：轨道射灯 2、型号：详见图纸设计 3、含射灯、滑轨，吸顶安装 |  | 套 |  | 5.77 | 35.35 |  |  | 7.73 | 6.72 | 47.84
| 4-14-172 | 射灯 滑轨式 |  | 套 | 1 | 5.77
| Z25000011@3 | 成套灯具 轨道射灯 |  | 套 | 1.01 |  | 35.35
材料费中：暂估价合计
18 | 030412001002 | 普通灯具 1、名称：平板灯1200*150 2、型号：详见图纸设计 3、吸顶安装 |  | 套 |  | 14.21 | 63.6 |  |  | 19.04 | 16.56 | 94.37
| 4-14-6 | 方型吸顶灯 矩型罩 |  | 套 | 1 | 14.21 | 3
| Z25000011@4 | 成套灯具 1200*150平板灯 |  | 套 | 1.01 |  | 60.6
材料费中：暂估价合计
19 | 030412001003 | 普通灯具 1、名称：100mm宽嵌入式LED长条灯 2、型号：详见图纸设计 3、吸顶安装 |  | m |  | 10.3 | 25.76 |  |  | 13.8 | 12.01 | 48.07
| 4-14-129 换 | 嵌入式单管组合荧光灯带 |  | m | 1 | 10.3 | 9.6
| Z25000011@5 | 成套灯具 LED长条灯 |  | 套 | 0.808 |  | 16.16
材料费中：暂估价合计
20 | 03B001 | 内嵌LED线型灯 内嵌LED线型灯，详见图纸设计 |  | m |  | 23.07 | 25.76 |  |  | 30.91 | 26.89 | 75.72
| 4-14-129 | 嵌入式单管组合荧光灯带 |  | m | 1 | 23.07 | 9.6
| Z25000011@6 | 成套灯具 LED线型灯 |  | 套 | 0.808 |  | 16.16
材料费中：暂估价合计
21 | 030412001004 | 普通灯具 1、名称：平板灯600*600 2、型号：详见图纸设计 3、吸顶安装 |  | 套 |  | 14.21 | 63.6 |  |  | 19.04 | 16.56 | 94.37
| 4-14-6 | 方型吸顶灯 矩型罩 |  | 套 | 1 | 14.21 | 3
| Z25000011@7 | 成套灯具 600*600平板灯 |  | 套 | 1.01 |  | 60.6
注：若为暂估价材料，在编码栏内标注“*”。
工程量清单综合单价分析表
工程名称：安装工程 |  |  | 标段：兰山街道便民服务大厅室内装饰项目 |  |  |  |  | 第 5 页 共 13 页
序号 | 编码 | 名称 |  | 单位 | 工程量 | 综合单价组成(元) | [5 empty] | 综合单价(元)
[6 empty] | 人工费 | 材料费 |  | 机械费 | 计费基础 | 管理费和利润
材料费中：暂估价合计
22 | 030412001005 | 普通灯具 1、名称：T5灯管 2、型号：详见图纸设计 |  | 套 |  | 23.07 | 18.49 |  |  | 30.91 | 26.89 | 68.45
| 4-14-129 | 嵌入式单管组合荧光灯带 |  | m | 1 | 23.07 | 9.6
| Z25000011@13 | 成套灯具 T5灯管 |  | 套 | 0.808 |  | 8.89
材料费中：暂估价合计
23 | 030411001003 | 配管 1、名称：JDG20 2、配置形式：吊顶内 3、其它： |  | m |  | 7.7 | 2.64 |  |  | 10.32 | 8.98 | 19.32
| 4-12-196 | 紧定式、扣压式钢导管 砖、混凝土结构明配 ≤φ16mm |  | 100m | 0.01 | 7.7 | 1.51
| Z17000353@1 | 紧定(扣压)式钢导管 JDG20外径16mm |  | m | 1.03 |  | 1.13
材料费中：暂估价合计
24 | 030411004004 | 配线 1、名称：NH-RVS-2*2.5mm2 2、配线形式：管内穿线 |  | m |  | 0.83 | 2.57 |  |  | 1.12 | 0.98 | 4.38
| 4-13-41 | 二芯软导线管内穿线 2.5mm2内 |  | 100m/束 | 0.01 | 0.83 | 0.19
| Z28000059@1 | 铜芯多股绝缘电线 2*2.5二芯 截面2.5mm2 |  | m | 1.08 |  | 2.38
材料费中：暂估价合计
25 | 030404017001 | 配电箱 1、名称： A型应急照明集中电源 |  | 台 |  | 70.35 | 29.22 |  |  | 94.25 | 82 | 181.57
| 4-2-78 | 成套配电箱安装 悬挂式半周长≤0.5m |  | 台 | 1 | 70.35 | 29.22
材料费中：暂估价合计
26 | 030412004003 | 装饰灯 1、名称：消防应急照明灯具 2、规格：详见图纸 |  | 套 |  | 29.25 | 37.39 |  | 0.04 | 39.19 | 34.09 | 100.77
| 9-4-96 | 应急照明灯具安装 吸顶式 |  | 套 | 1 | 29.25 | 9.11 |  | 0.04
| Z25000011@8 | 成套灯具 应急灯 |  | 套 | 1.01 |  | 28.28
材料费中：暂估价合计
27 | 030412004004 | 装饰灯 1、名称：疏散出口标志灯 2、规格：详见图纸 |  | 套 |  | 32.34 | 44.67 |  | 0.04 | 43.33 | 37.7 | 114.75
注：若为暂估价材料，在编码栏内标注“*”。
工程量清单综合单价分析表
工程名称：安装工程 |  |  | 标段：兰山街道便民服务大厅室内装饰项目 |  |  |  |  | 第 6 页 共 13 页
序号 | 编码 | 名称 |  | 单位 | 工程量 | 综合单价组成(元) | [5 empty] | 综合单价(元)
[6 empty] | 人工费 | 材料费 |  | 机械费 | 计费基础 | 管理费和利润
| 9-4-92 | 疏散指示灯具安装 吊挂式 |  | 套 | 1 | 32.34 | 4.27 |  | 0.04
| Z25000011@9 | 成套灯具 疏散灯 |  | 套 | 1.01 |  | 40.4
材料费中：暂估价合计
28 | 030412004005 | 装饰灯 1、名称：方向标志灯（双面单向不可调） 底距地2.5m吊装 2、规格：详见图纸 |  | 套 |  | 32.34 | 44.67 |  | 0.04 | 43.33 | 37.7 | 114.75
| 9-4-92 | 疏散指示灯具安装 吊挂式 |  | 套 | 1 | 32.34 | 4.27 |  | 0.04
| Z25000011@10 | 成套灯具 方向标志灯 |  | 套 | 1.01 |  | 40.4
材料费中：暂估价合计
29 | 030412004006 | 装饰灯 1、名称：多信息复合标志灯 2、规格：壁挂 距地0.5米,详见图纸 |  | 套 |  | 29.25 | 49.57 |  | 0.04 | 39.19 | 34.09 | 112.95
| 9-4-93 | 疏散指示灯具安装 壁挂式 |  | 套 | 1 | 29.25 | 9.17 |  | 0.04
| Z25000011@11 | 成套灯具 复合标志灯 |  | 套 | 1.01 |  | 40.4
材料费中：暂估价合计
30 | 030412004007 | 装饰灯 1、名称：安全出口标志灯 2、规格：详见图纸 |  | 套 |  | 17.1 | 50.58 |  |  | 22.91 | 19.93 | 87.61
| 4-14-161 | 墙壁式标志.诱导装饰灯 |  | 套 | 1 | 17.1 | 10.18
| Z25000011@12 | 成套灯具 安全出口 |  | 套 | 1.01 |  | 40.4
材料费中：暂估价合计
31 | 030411006002 | 接线盒 1、名称：开关、插座、过线盒 2、材质：钢制盒 3、规格：86 |  | 个 |  | 3.15 | 1.46 |  |  | 4.22 | 3.67 | 8.28
| 4-12-232 | 暗装 接线盒 |  | 10个 | 0.1 | 3.15 | 0.95
| Z29000137 | 接线盒 |  | 个 | 1.02 |  | 0.51
材料费中：暂估价合计
32 | 030502001001 | 机柜、机架 1、名称：弱电机柜 2、规格：详见图纸 |  | 台 |  | 123.6 | 712.74 |  | 0.45 | 165.6 | 144.07 | 980.86
| 5-2-1 | 安装机柜、机架 落地式 |  | 台 | 1 | 123.6 | 12.74 |  | 0.45
| Z55000001 | 机柜(机架) |  | 个 | 1 |  | 700
材料费中：暂估价合计
33 | 030502003001 | 分线接线箱（盒） |  | 台 |  | 67.95 | 82.12 |  |  | 91.04 | 79.2 | 229.27
注：若为暂估价材料，在编码栏内标注“*”。
工程量清单综合单价分析表
工程名称：安装工程 |  |  | 标段：兰山街道便民服务大厅室内装饰项目 |  |  |  |  | 第 7 页 共 13 页
序号 | 编码 | 名称 |  | 单位 | 工程量 | 综合单价组成(元) | [5 empty] | 综合单价(元)
[6 empty] | 人工费 | 材料费 |  | 机械费 | 计费基础 | 管理费和利润
1、名称：弱电接线箱 2、规格：详见图纸
| 4-12-226 | 接线箱安装 明装半周长≤700mm |  | 10个 | 0.1 | 67.95 | 2.12
| Z29000169@1 | 接线箱半周长700mm |  | 个 | 1 |  | 80
材料费中：暂估价合计
34 | 030502012001 | 信息插座 1、名称：双孔信息插座 2、规格：详见图纸 |  | 个 |  | 7.21 | 20.29 |  |  | 9.66 | 8.4 | 35.9
| 5-2-70 | 安装8位模块式信息插座双口 |  | 个 | 1 | 7.21 | 0.09
| Z26000025@1 | 插座 双孔双口 |  | 个 | 1.01 |  | 20.2
材料费中：暂估价合计
35 | 030502012002 | 信息插座 1、名称：网络信息插座 2、规格：详见图纸 |  | 个 |  | 4.12 | 18.27 |  |  | 5.52 | 4.81 | 27.2
| 5-2-69 | 安装8位模块式信息插座单口 |  | 个 | 1 | 4.12 | 0.09
| Z26000025@2 | 插座单口 |  | 个 | 1.01 |  | 18.18
材料费中：暂估价合计
36 | 030411001004 | 配管 1、名称：PC20 2、配置形式：吊顶内 3、其它： |  | m |  | 3.57 | 1.26 |  | 0.2 | 4.78 | 4.16 | 9.19
| 4-12-157 | 砖、混凝土结构暗配硬聚氯乙烯管 DN20内 |  | 100m | 0.01 | 3.57 | 0.2 |  | 0.2
| Z17000315@1 | 硬聚氯乙烯管PC20公称口径20mm |  | m | 1.0607 |  | 1.06
材料费中：暂估价合计
37 | 030411001005 | 配管 1、名称：PC20 2、配置形式：暗配 3、其它：含剔槽 |  | m |  | 3.9 | 1.43 |  | 0.26 | 5.22 | 4.54 | 10.13
| 4-12-157 | 砖、混凝土结构暗配硬聚氯乙烯管 DN20内 |  | 100m | 0.01 | 3.57 | 0.2 |  | 0.2
| 4-12-242 | 墙体剔槽配管DN32内 |  | 10m | 0.011 | 0.33 | 0.18 |  | 0.06
| Z17000315@1 | 硬聚氯乙烯管PC20公称口径20mm |  | m | 1.0607 |  | 1.06
材料费中：暂估价合计
38 | 030411006003 | 接线盒 1、名称：开关、插座、过线盒 2、材质：塑料盒 3、规格：86 |  | 个 |  | 3.15 | 1.46 |  |  | 4.22 | 3.67 | 8.28
注：若为暂估价材料，在编码栏内标注“*”。
工程量清单综合单价分析表
工程名称：安装工程 |  |  | 标段：兰山街道便民服务大厅室内装饰项目 |  |  |  |  | 第 8 页 共 13 页
序号 | 编码 | 名称 |  | 单位 | 工程量 | 综合单价组成(元) | [5 empty] | 综合单价(元)
[6 empty] | 人工费 | 材料费 |  | 机械费 | 计费基础 | 管理费和利润
| 4-12-232 | 暗装 接线盒 |  | 10个 | 0.1 | 3.15 | 0.95
| Z29000137 | 接线盒 |  | 个 | 1.02 |  | 0.51
材料费中：暂估价合计
39 | 030502005001 | 双绞线缆 1、名称：网线 2、敷设方式：穿管敷设 |  | m |  | 1.03 | 2.4 |  | 0.03 | 1.38 | 1.2 | 4.66
| 5-2-24 换 | 双绞线缆 管内穿放 ≤4对 |  | m | 1 | 1.03 | 0.09 |  | 0.03
| Z28000109@2 | 双绞线缆≤4对 |  | m | 1.05 |  | 2.31
材料费中：暂估价合计
40 | 030502005002 | 双绞线缆 1、名称：网线 2、敷设方式：线槽敷设 |  | m |  | 0.82 | 2.4 |  | 0.03 | 1.1 | 0.96 | 4.21
| 5-2-25 换 | 双绞线缆 线槽或桥架内布放 ≤4对 |  | m | 1 | 0.82 | 0.09 |  | 0.03
| Z28000109@2 | 双绞线缆≤4对 |  | m | 1.05 |  | 2.31
材料费中：暂估价合计
41 | 031001006001 | 塑料管 1、安装部位：室内 2、介质：污水 3、材质、规格：PVC-U 管DN100 4、连接形式：粘结 5、其它：含预留洞、堵洞、支架等 |  | m |  | 12.67 | 10.14 |  | 0.01 | 16.97 | 14.76 | 37.58
| 10-1-367 换 | 室内塑料排水管(粘接)≤dn110 |  | 10m | 0.1 | 12.67 | 0.64 |  | 0.01
| Z17000295@1 | 塑料排水管 DN100dn110 |  | m | 0.95 |  | 9.5
| Z18000191@1 | 室内塑料排水管粘接管件dn110 |  | 个 | 1.156
材料费中：暂估价合计
42 | 031001006002 | 塑料管 1、安装部位：室内 2、介质：污水 3、材质、规格：PVC-U 管DN70 4、连接形式：粘结 5、其它：含预留洞、堵洞、支架等 |  | m |  | 12.67 | 4.52 |  |  | 16.97 | 14.76 | 31.95
| 10-1-366 换 | 室内塑料排水管(粘接)≤dn75 |  | 10m | 0.1 | 12.67 | 0.4
| Z17000295@2 | 塑料排水管 DN70dn75 |  | m | 0.98 |  | 4.12
| Z18000191@2 | 室内塑料排水管粘接管件dn75 |  | 个 | 0.885
材料费中：暂估价合计
注：若为暂估价材料，在编码栏内标注“*”。
工程量清单综合单价分析表
工程名称：安装工程 |  |  | 标段：兰山街道便民服务大厅室内装饰项目 |  |  |  |  | 第 9 页 共 13 页
序号 | 编码 | 名称 |  | 单位 | 工程量 | 综合单价组成(元) | [5 empty] | 综合单价(元)
[6 empty] | 人工费 | 材料费 |  | 机械费 | 计费基础 | 管理费和利润
43 | 031001006003 | 塑料管 1、安装部位：室内 2、介质：污水 3、材质、规格：PVC-U 管DN50 4、连接形式：粘结 5、其它：含预留洞、堵洞、支架等 |  | m |  | 11.54 | 3.36 |  |  | 15.46 | 13.45 | 28.35
| 10-1-365 换 | 室内塑料排水管(粘接)≤dn50 |  | 10m | 0.1 | 11.54 | 0.22
| Z17000295@3 | 塑料排水管 DN50dn50 |  | m | 1.012 |  | 3.14
| Z18000191@3 | 室内塑料排水管粘接管件dn50 |  | 个 | 0.69
材料费中：暂估价合计
44 | 031004014001 | 给、排水附（配）件 1、材质：不锈钢地漏 2、型号、规格：DN50 |  | 个 |  | 29.36 | 20.66 |  |  | 39.33 | 34.22 | 84.24
| 10-6-93 | 地漏安装≤DN150 塑料地漏 |  | 10个 | 0.1 | 29.36 | 0.46
| Z03000125@1 | 地漏 不锈钢DN150 塑料 |  | 个 | 1.01 |  | 20.2
材料费中：暂估价合计
45 | 031004014002 | 给、排水附（配）件 1、材质：地面扫除口 2、型号、规格：DN100 |  | 个 |  | 9.17 | 3.29 |  |  | 12.28 | 10.68 | 23.14
| 10-6-100 | 地面扫除口安装≤DN100 |  | 10个 | 0.1 | 9.17 | 0.26
| Z03000127@1 | 地面扫除口DN100 |  | 个 | 1.01 |  | 3.03
材料费中：暂估价合计
46 | 031004006001 | 大便器 1、名称：无障碍坐便器 2、其它：含金属软管、角阀等一切安装所需附件，含扶手 |  | 组 |  | 65.3 | 420.35 |  |  | 87.49 | 76.12 | 561.77
| 10-6-42 | 坐式大便器安装 自闭阀 |  | 10套 | 0.1 | 65.3 | 26.45
| Z21000065 | 落地式坐便器 |  | 个 | 1.01 |  | 313.1
| Z03000157 | 自闭式冲洗阀DN25 |  | 个 | 1.01 |  | 80.8
| Z03000161 | 冲水连接管(含防污器)DN32 |  | 套 | 1.01
| Z03000163 | 座便器桶盖 |  | 套 | 1.01
材料费中：暂估价合计
47 | 031004006002 | 大便器 1、名称：蹲便器 2、其它：含角踏阀等一切安装所需附件 |  | 组 |  | 33.48 | 252.92 |  |  | 44.85 | 39.02 | 325.42
| 10-6-36 换 | 蹲式大便器安装 脚踏开 |  | 10套 | 0.1 | 33.48 | 40.82
注：若为暂估价材料，在编码栏内标注“*”。
工程量清单综合单价分析表
工程名称：安装工程 |  |  | 标段：兰山街道便民服务大厅室内装饰项目 |  |  |  |  | 第 10 页 共 13 页
序号 | 编码 | 名称 |  | 单位 | 工程量 | 综合单价组成(元) | [5 empty] | 综合单价(元)
[6 empty] | 人工费 | 材料费 |  | 机械费 | 计费基础 | 管理费和利润
关
| Z21000053 | 瓷蹲式大便器 |  | 个 | 1.01 |  | 151.5
| Z03000141 | 大便器脚踏阀 |  | 个 | 1.01 |  | 60.6
| Z22000035 | 防污器DN32 |  | 个 | 1.01
| Z17000339 | 冲洗管DN32 |  | 根 | 1.01
| Z21000059 | 大便器存水弯DN100 |  | 个 | 1.01
材料费中：暂估价合计
48 | 031004004001 | 洗涤盆 1、名称：拖布池 2、其它：含水龙头等一切安装所需附件 |  | 组 |  | 32.96 | 184.15 |  |  | 44.16 | 38.42 | 255.53
| 10-6-49 | 成品拖布池安装 |  | 10套 | 0.1 | 32.96 | 10.43
| Z21000031 | 成品拖布池 |  | 套 | 1.01 |  | 151.5
| Z03000107 | 长颈水嘴DN15 |  | 个 | 1.01 |  | 22.22
| Z03000129 | 存水弯DN50 |  | 个 | 1.01
| Z03000139 | 排水栓带链堵 |  | 套 | 1.01
材料费中：暂估价合计
49 | 031004007001 | 小便器 1、名称：感应式挂斗小便器 2、其它：含感应开关等一切安装所需附件 |  | 组 |  | 33.48 | 426.86 |  |  | 44.85 | 39.02 | 499.36
| 10-6-45 | 壁挂式小便器安装 埋入式感应开关 |  | 10套 | 0.1 | 33.48 | 7.71
| Z21000067 | 挂式小便器 |  | 个 | 1.01 |  | 323.2
| Z30000035 | 埋入式感应控制器 |  | 个 | 1.01 |  | 95.95
| Z21000071 | 小便器冲水连接管DN15 |  | 根 | 1.01
| Z21000073 | 小便器排水附件 |  | 套 | 1.01
材料费中：暂估价合计
50 | 031004003001 | 洗脸盆 1、名称：洗脸盆面盆 2、其它：含水龙头等一切安装所需附件 |  | 组 |  | 63.14 | 353.93 |  |  | 84.59 | 73.59 | 490.66
| 10-6-21 | 洗脸盆 台下式 冷热水 |  | 10组 | 0.1 | 63.14 | 10.53
| Z21000021 | 洗脸盆 |  | 个 | 1.01 |  | 222.2
| Z03000121 | 混合冷热水龙头 |  | 个 | 1.01 |  | 121.2
| Z03000145 | 角型阀(带铜活)DN15 |  | 个 | 2.02
| Z17000233 | 金属软管D15 |  | 根 | 2.02
| Z21000023 | 洗脸盆排水附件 |  | 套 | 1.01
| Z21000025 | 洗脸盆托架 |  | 副 | 1.01
材料费中：暂估价合计
注：若为暂估价材料，在编码栏内标注“*”。
工程量清单综合单价分析表
工程名称：安装工程 |  |  | 标段：兰山街道便民服务大厅室内装饰项目 |  |  |  |  | 第 11 页 共 13 页
序号 | 编码 | 名称 |  | 单位 | 工程量 | 综合单价组成(元) | [5 empty] | 综合单价(元)
[6 empty] | 人工费 | 材料费 |  | 机械费 | 计费基础 | 管理费和利润
51 | 031004003002 | 洗脸盆 1、名称：无障碍洗脸盆 2、其它：含水龙头等一切安装所需附件，，含扶手 |  | 组 |  | 63.14 | 444.83 |  |  | 84.59 | 73.59 | 581.56
| 10-6-21 | 洗脸盆 台下式 冷热水 |  | 10组 | 0.1 | 63.14 | 10.53
| Z03000121 | 混合冷热水龙头 |  | 个 | 1.01 |  | 121.2
| Z03000145 | 角型阀(带铜活)DN15 |  | 个 | 2.02
| Z17000233 | 金属软管D15 |  | 根 | 2.02
| Z21000023 | 洗脸盆排水附件 |  | 套 | 1.01
| Z21000025 | 洗脸盆托架 |  | 副 | 1.01
| Z21000021@1 | 洗脸盆-无障碍 |  | 个 | 1.01 |  | 313.1
材料费中：暂估价合计
52 | 031001006004 | 塑料管 1、安装部位：室内 2、介质：给水 3、材质、规格：PP-R冷水管DN15 4、连接形式：热熔连接 5、其它：含管件、管卡、预留洞、堵洞等 |  | m |  | 10.46 | 3.41 |  | 0.01 | 14.01 | 12.19 | 26.07
| 10-1-323 | 室内塑料给水管(热熔连接)≤dn20 |  | 10m | 0.1 | 10.46 | 0.16 |  | 0.01
| Z17000265@1 | 塑料给水管 PP-R DN15dn20 |  | m | 1.016 |  | 3.25
| Z18000183@1 | 室内塑料给水管热熔管件dn20 |  | 个 | 1.52
材料费中：暂估价合计
53 | 031001006005 | 塑料管 1、安装部位：室内 2、介质：给水 3、材质、规格：PP-R冷水管DN20 4、连接形式：热熔连接 5、其它：含管件、管卡、预留洞、堵洞等 |  | m |  | 10.46 | 4.21 |  | 0.01 | 14.01 | 12.19 | 26.87
| 10-1-323 | 室内塑料给水管(热熔连接)≤dn20 |  | 10m | 0.1 | 10.46 | 0.15 |  | 0.01
| Z18000183@1 | 室内塑料给水管热熔管件dn20 |  | 个 | 1.52
| Z17000265@2 | 塑料给水管 PP-R DN20dn20 |  | m | 1.016 |  | 4.06
材料费中：暂估价合计
54 | 031001006006 | 塑料管 1、安装部位：室内 |  | m |  | 11.61 | 4.44 |  | 0.01 | 15.55 | 13.53 | 29.59
注：若为暂估价材料，在编码栏内标注“*”。
工程量清单综合单价分析表
工程名称：安装工程 |  |  | 标段：兰山街道便民服务大厅室内装饰项目 |  |  |  |  | 第 12 页 共 13 页
序号 | 编码 | 名称 |  | 单位 | 工程量 | 综合单价组成(元) | [5 empty] | 综合单价(元)
[6 empty] | 人工费 | 材料费 |  | 机械费 | 计费基础 | 管理费和利润
2、介质：给水 3、材质、规格：PP-R冷水管DN25 4、连接形式：热熔连接 5、其它：含管卡、预留洞、堵洞等
| 10-1-324 | 室内塑料给水管(热熔连接)≤dn25 |  | 10m | 0.1 | 11.61 | 0.17 |  | 0.01
| Z17000265@3 | 塑料给水管 PP-R DN25dn25 |  | m | 1.016 |  | 4.27
| Z18000183@2 | 室内塑料给水管热熔管件dn25 |  | 个 | 1.225
材料费中：暂估价合计
55 | 031001006007 | 塑料管 1、安装部位：室内 2、介质：给水 3、材质、规格：PP-R冷水管DN32 4、连接形式：热熔连接 5、其它：含管件、管卡、预留洞、堵洞等 |  | m |  | 12.54 | 5.8 |  | 0.01 | 16.8 | 14.62 | 32.97
| 10-1-325 | 室内塑料给水管(热熔连接)≤dn32 |  | 10m | 0.1 | 12.54 | 0.21 |  | 0.01
| Z17000265@4 | 塑料给水管 PP-R DN32dn32 |  | m | 1.016 |  | 5.59
| Z18000183@3 | 室内塑料给水管热熔管件dn32 |  | 个 | 1.081
材料费中：暂估价合计
56 | 031001006008 | 塑料管 1、安装部位：室内 2、介质：给水 3、材质、规格：PP-R冷水管DN40 4、连接形式：热熔连接 5、其它：含管件、管卡、预留洞、堵洞等 |  | m |  | 14.09 | 7.57 |  | 0.01 | 18.88 | 16.42 | 38.09
| 10-1-326 | 室内塑料给水管(热熔连接)≤dn40 |  | 10m | 0.1 | 14.09 | 0.25 |  | 0.01
| Z17000265@5 | 塑料给水管 PP-R DN40dn40 |  | m | 1.016 |  | 7.32
| Z18000183@4 | 室内塑料给水管热熔管件dn40 |  | 个 | 0.887
材料费中：暂估价合计
57 | 031001006009 | 塑料管 1、安装部位：室内 2、介质：给水 |  | m |  | 16.4 | 8.91 |  | 0.02 | 21.97 | 19.11 | 44.44
注：若为暂估价材料，在编码栏内标注“*”。
工程量清单综合单价分析表
工程名称：安装工程 |  |  | 标段：兰山街道便民服务大厅室内装饰项目 |  |  |  |  | 第 13 页 共 13 页
序号 | 编码 | 名称 |  | 单位 | 工程量 | 综合单价组成(元) | [5 empty] | 综合单价(元)
[6 empty] | 人工费 | 材料费 |  | 机械费 | 计费基础 | 管理费和利润
3、材质、规格：PP-R冷水管DN50 4、连接形式：热熔连接 5、其它：含管件、管卡、预留洞、堵洞等
| 10-1-327 | 室内塑料给水管(热熔连接)≤dn50 |  | 10m | 0.1 | 16.4 | 0.27 |  | 0.02
| Z17000265@6 | 塑料给水管 PP-R DN50dn50 |  | m | 1.016 |  | 8.64
| Z18000183@5 | 室内塑料给水管热熔管件dn50 |  | 个 | 0.742
材料费中：暂估价合计
注：若为暂估价材料，在编码栏内标注“*”。

## 表-06 措施项目清单综合单价分析表(一)
措施项目清单综合单价分析表
工程名称：安装工程 |  |  | 标段：兰山街道便民服务大厅室内装饰项目 | [5 empty] | 第 1 页 共 1 页
序号 | 项目编码 | 项目名称 |  | 计量 单位 | 工程量 | 综合单价组成(元) | [5 empty] | 综合单价(元)
[6 empty] | 人工费 | 材料费 | 机械费 |  | 计费基础 | 管理费和利润
1 | 031301017001 | 脚手架搭拆 |  | 项

## 表-07 材料暂估价一览表
材料暂估价一览表
工程名称：安装工程 |  | 标段：兰山街道便民服务大厅室内装饰项目 |  | 第 1 页 共 1 页
序号 | 材料名称、规格、型号 |  | 计量单位 | 单价(元) | 备注

## 表-08 工料机汇总表
工料机汇总表
工程名称：安装工程 |  |  | 标段：兰山街道便民服务大厅室内装饰项目 |  |  |  | 第 1 页 共 6 页
序号 | 工料机编码 | 名称、规格、型号 |  | 单位 | 数量 | 单价 |  | 合价 | 备注
1 | 00010030 | 综合工日(安装) |  | 工日 | 498.12 | 103 |  | 51306.29
2 | 01030007 | 钢丝φ1.6 |  | kg | 6.64 | 5.2 |  | 34.55
3 | 01030031 | 镀锌低碳钢丝8#～12# |  | kg | 129.93 | 5.68 |  | 737.99
4 | 01030043 | 镀锌低碳钢丝14#～16# |  | kg | 82.62 | 5.35 |  | 441.99
5 | 01030051 | 镀锌低碳钢丝18#～22# |  | kg | 0.46 | 5.84 |  | 2.69
6 | 01290183 | 热轧厚钢板δ8.0～15.0 |  | kg | 0.71 | 3.89 |  | 2.75
7 | 01290237 | 钢垫板δ1～2 |  | kg | 0.15 | 4.65 |  | 0.7
8 | 02010007 | 橡胶板δ1～3 |  | kg | 0.31 | 10.6 |  | 3.24
9 | 02190037 | 塑料胀塞φ6～8 |  | 个 | 370.21 | 0.07 |  | 25.91
10 | 02270001 | 白布 |  | kg | 3.56 | 6.94 |  | 24.71
11 | 02270021 | 棉纱头 |  | kg | 32 | 8.65 |  | 276.81
12 | 03010075 | 木螺钉M4×40 |  | 个 | 712.24 | 0.07 |  | 49.86
13 | 03010081 | 木螺钉M4×65以内 |  | 个 | 190.1 | 0.07 |  | 13.31
14 | 03010089 | 木螺钉M(2～4)×(6～65) |  | 个 | 584 | 0.13 |  | 75.92
15 | 03010121 | 镀锌自攻螺钉(4～6)×(20～35) |  | 个 | 1776.22 | 0.21 |  | 373.01
16 | 03010461 | 精制镀锌六角带帽螺栓M10×14～70 |  | 套 | 1393.65 | 0.5 |  | 696.82
17 | 03010511 | 六角螺栓 |  | kg | 0.09 | 8.86 |  | 0.8
18 | 03010795 | 膨胀螺栓M8 |  | 套 | 8.16 | 0.27 |  | 2.2
19 | 03010803 | 膨胀螺栓M10 |  | 套 | 1393.65 | 0.27 |  | 376.28
20 | 03010821 | 膨胀螺栓M6～12×50～120 |  | 套 | 152.44 | 0.88 |  | 134.15
21 | 03010851 | 镀锌膨胀螺栓M10×80 |  | 套 | 4.08 | 0.44 |  | 1.8
22 | 03010907 | 镀锌锁紧螺母DN(15～20)×3 |  | 个 | 1695.45 | 0.34 |  | 576.45
23 | 03072301 | 大便器排水接头 |  | 个 | 27.27 | 15.04 |  | 410.14
24 | 03110161 | 合金钢锯片φ200 |  | 片 | 1.16 | 50.44 |  | 58.58
25 | 03110167 | 钢锯条 |  | 条 | 30.82 | 0.43 |  | 13.25
26 | 03110171 | 锯条(各种规格) |  | 根 | 27.79 | 0.44 |  | 12.23
27 | 03110179 | 铁砂布 |  | 张 | 4.45 | 0.78 |  | 3.47
28 | 03110181 | 铁砂布0#～2# |  | 张 | 0.5 | 0.78 |  | 0.39
29 | 03130133 | 低碳钢焊条J422 φ3.2 |  | kg | 0.04 | 10.62 |  | 0.47
30 | 03130179 | 塑料焊条φ2.5 |  | kg | 6.38 | 17.7 |  | 113.01
31 | 03130515 | 焊锡 |  | kg | 14.64 | 34.51 |  | 505.32
32 | 03130517 | 焊锡膏 |  | kg | 0.74 | 15.04 |  | 11.1
33 | 03130833 | 冲击钻头φ6～8 |  | 个 | 3.26 | 4.42 |  | 14.39
34 | 03130837 | 冲击钻头φ12 |  | 个 | 28.65 | 6.28 |  | 179.9
35 | 03130839 | 冲击钻头φ6～12 |  | 个 | 1.5 | 4.16 |  | 6.23
36 | 03130845 | 冲击钻头φ8～16 |  | 个 | 1.63 | 5.49 |  | 8.97
37 | 04010021 | 普通硅酸盐水泥42.5MPa |  | kg | 74.72 | 0.44 |  | 32.88
38 | 04030007 | 砂子 |  | m3 | 0.23 | 145.63 |  | 34.08
39 | 04030035 | 河砂 |  | m3 | 0.13 | 242.72 |  | 31.95
40 | 04090017 | 石灰膏 |  | m3 | 0.48 | 271.84 |  | 130.76
41 | 04130017 | 烧结粉煤灰砖240×115×53 |  | 千块 | 0.42 | 640.78 |  | 266.56
42 | 13010031 | 酚醛调和漆 |  | kg | 0.03 | 13.27 |  | 0.4
工料机汇总表
工程名称：安装工程 |  |  | 标段：兰山街道便民服务大厅室内装饰项目 |  |  |  | 第 2 页 共 6 页
序号 | 工料机编码 | 名称、规格、型号 |  | 单位 | 数量 | 单价 |  | 合价 | 备注
43 | 13050005 | 防锈漆C53-1 |  | kg | 0.01 | 11.68 |  | 0.12
44 | 13350009 | 防水密封胶 |  | 支 | 16.71 | 11.68 |  | 195.17
45 | 13350045 | 聚四氟乙烯生料带宽20 |  | m | 103.8 | 0.44 |  | 45.67
46 | 14030017 | 汽油92#～95# |  | kg | 37.02 | 6.77 |  | 250.65
47 | 14090001 | 电力复合脂 |  | kg | 0.47 | 37.17 |  | 17.29
48 | 14330041 | 丙酮 |  | kg | 3.56 | 5.41 |  | 19.25
49 | 14390001 | 氧气 |  | m3 | 0.07 | 5.35 |  | 0.39
50 | 14390005 | 乙炔气 |  | kg | 0.02 | 14.61 |  | 0.36
51 | 14410097 | 粘接剂 |  | kg | 2.9 | 12.39 |  | 35.91
52 | 14430027 | 自粘性橡胶带20mm×5m |  | 卷 | 0.1 | 5.49 |  | 0.55
53 | 17010023 | 焊接钢管DN20 |  | m | 0.31 | 5.81 |  | 1.79
54 | 17250019 | 塑料软管 |  | kg | 0.13 | 11.74 |  | 1.53
55 | 17250099 | 塑料胀管φ6～8 |  | 个 | 268.68 | 0.06 |  | 16.12
56 | 17270035 | 橡胶软管DN20 |  | m | 0.14 | 6.88 |  | 0.93
57 | 18150233 | 直管接头φ16 |  | 个 | 12.72 | 0.96 |  | 12.21
58 | 18150305 | 排水接头DN50 |  | 个 | 2.1 | 4.78 |  | 10.04
59 | 18250077 | 管卡子φ16 |  | 个 | 91.29 | 0.12 |  | 10.96
60 | 19000011 | 螺纹阀门DN20 |  | 个 | 0.09 | 25.08 |  | 2.26
61 | 21150001 | 大便器胶皮碗(配喉箍) |  | 套 | 27.3 | 1.11 |  | 30.3
62 | 24110005 | 弹簧压力表Y-100 0～1.6MPa |  | 块 | 0.04 | 24.42 |  | 1.07
63 | 24590013 | 压力表弯管DN15 |  | 个 | 0.04 | 7.08 |  | 0.32
64 | 27150003 | 瓷接头(双) |  | 个 | 82.4 | 0.64 |  | 52.74
65 | 27170021 | 电气绝缘胶带18mm×10m×0.13mm |  | 卷 | 18.08 | 7.56 |  | 136.72
66 | 27250015 | 扁形塑料绑带 |  | m | 336.14 | 0.76 |  | 255.46
67 | 28010037 | 镀锡裸铜绞线6mm2 |  | m | 0.5 | 4.25 |  | 2.13
68 | 28030023 | 铜芯塑料绝缘电线BV-2.5mm2 |  | m | 145.64 | 1.59 |  | 231.57
69 | 28030033 | 铜芯塑料绝缘电线BV-16mm2 |  | m | 1.02 | 7.48 |  | 7.63
70 | 28030041 | 铜芯塑料绝缘电线BV-105℃-2.5mm2 |  | m | 1294.48 | 1.42 |  | 1838.15
71 | 28030053 | 铜芯塑料绝缘软电线BVR-4mm2 |  | m | 0.63 | 1.86 |  | 1.17
72 | 28030071 | 铜芯橡皮绝缘电线BX-3×2.5mm2 |  | m | 13.74 | 4.45 |  | 61.16
73 | 28030103 | 塑料绝缘线BV-2.5mm2 |  | m | 75.9 | 1.62 |  | 122.96
74 | 29060023 | 塑料护口钢管用15～20 |  | 个 | 1695.45 | 0.08 |  | 135.64
75 | 29060249 | 螺纹盒接头φ16 |  | 个 | 28.43 | 1.19 |  | 33.83
76 | 29090009 | 铜接线端子DT-6mm2 |  | 个 | 2.03 | 1.61 |  | 3.27
77 | 29090013 | 铜接线端子DT-16mm2 |  | 个 | 2.04 | 2.21 |  | 4.51
78 | 29090037 | 铜接线端子20A |  | 个 | 919.86 | 0.35 |  | 321.95
79 | 29090099 | 塑料接线柱双线 |  | 个 | 52.53 | 7.26 |  | 381.37
80 | 34090063 | 塑料圆台150～250mm |  | 块 | 5.25 | 0.62 |  | 3.26
81 | 34110003 | 水 |  | m3 | 2.31 | 6.36 |  | 14.71
82 | 34110009 | 电 |  | kW·h | 59.12 | 0.8 |  | 47.29
83 | 34130005 | 标志牌(塑料扁形) |  | 个 | 373.49 | 1.15 |  | 429.51
84 | 88000053 | 其他材料费 |  | 元 | 227.4 | 1 |  | 227.4
工料机汇总表
工程名称：安装工程 |  |  | 标段：兰山街道便民服务大厅室内装饰项目 |  |  |  | 第 3 页 共 6 页
序号 | 工料机编码 | 名称、规格、型号 |  | 单位 | 数量 | 单价 |  | 合价 | 备注
85 | Z03000107 | 长颈水嘴DN15 |  | 个 | 2.02 | 22 |  | 44.44
86 | Z03000121 | 混合冷热水龙头 |  | 个 | 10.1 | 120 |  | 1212
87 | Z03000125@1 | 地漏 不锈钢DN150 塑料 |  | 个 | 13.13 | 20 |  | 262.6
88 | Z03000127@1 | 地面扫除口DN100 |  | 个 | 4.04 | 3 |  | 12.12
89 | Z03000129 | 存水弯DN50 |  | 个 | 2.02
90 | Z03000139 | 排水栓带链堵 |  | 套 | 2.02
91 | Z03000141 | 大便器脚踏阀 |  | 个 | 26.26 | 60 |  | 1575.6
92 | Z03000145 | 角型阀(带铜活)DN15 |  | 个 | 20.2
93 | Z03000157 | 自闭式冲洗阀DN25 |  | 个 | 1.01 | 80 |  | 80.8
94 | Z03000161 | 冲水连接管(含防污器)DN32 |  | 套 | 1.01
95 | Z03000163 | 座便器桶盖 |  | 套 | 1.01
96 | Z17000233 | 金属软管D15 |  | 根 | 20.2
97 | Z17000265@1 | 塑料给水管 PP-R DN15dn20 |  | m | 23.59 | 3.2 |  | 75.49
98 | Z17000265@2 | 塑料给水管 PP-R DN20dn20 |  | m | 25.86 | 4 |  | 103.43
99 | Z17000265@3 | 塑料给水管 PP-R DN25dn25 |  | m | 138.88 | 4.2 |  | 583.28
100 | Z17000265@4 | 塑料给水管 PP-R DN32dn32 |  | m | 10.16 | 5.5 |  | 55.88
101 | Z17000265@5 | 塑料给水管 PP-R DN40dn40 |  | m | 17.79 | 7.2 |  | 128.09
102 | Z17000265@6 | 塑料给水管 PP-R DN50dn50 |  | m | 6.64 | 8.5 |  | 56.48
103 | Z17000295@1 | 塑料排水管 DN100dn110 |  | m | 64.41 | 10 |  | 644.1
104 | Z17000295@2 | 塑料排水管 DN70dn75 |  | m | 46.45 | 4.2 |  | 195.1
105 | Z17000295@3 | 塑料排水管 DN50dn50 |  | m | 27.35 | 3.1 |  | 84.8
106 | Z17000315@1 | 硬聚氯乙烯管PC20公称口径20mm |  | m | 2626.39 | 1 |  | 2626.39
107 | Z17000315@2 | 硬聚氯乙烯管PC20公称口径20mm |  | m | 451.95 | 1 |  | 451.95
108 | Z17000339 | 冲洗管DN32 |  | 根 | 26.26
109 | Z17000353@1 | 紧定(扣压)式钢导管 JDG20外径16mm |  | m | 71.07 | 1.1 |  | 78.18
110 | Z18000183@1 | 室内塑料给水管热熔管件dn20 |  | 个 | 73.98
111 | Z18000183@2 | 室内塑料给水管热熔管件dn25 |  | 个 | 167.45
112 | Z18000183@3 | 室内塑料给水管热熔管件dn32 |  | 个 | 10.81
113 | Z18000183@ | 室内塑料给水管热熔管件dn40 |  | 个 | 15.53
工料机汇总表
工程名称：安装工程 |  |  | 标段：兰山街道便民服务大厅室内装饰项目 |  |  |  | 第 4 页 共 6 页
序号 | 工料机编码 | 名称、规格、型号 |  | 单位 | 数量 | 单价 |  | 合价 | 备注
4
114 | Z18000183@5 | 室内塑料给水管热熔管件dn50 |  | 个 | 4.85
115 | Z18000191@1 | 室内塑料排水管粘接管件dn110 |  | 个 | 78.38
116 | Z18000191@2 | 室内塑料排水管粘接管件dn75 |  | 个 | 41.95
117 | Z18000191@3 | 室内塑料排水管粘接管件dn50 |  | 个 | 18.65
118 | Z21000021 | 洗脸盆 |  | 个 | 9.09 | 220 |  | 1999.8
119 | Z21000021@1 | 洗脸盆-无障碍 |  | 个 | 1.01 | 310 |  | 313.1
120 | Z21000023 | 洗脸盆排水附件 |  | 套 | 10.1
121 | Z21000025 | 洗脸盆托架 |  | 副 | 10.1
122 | Z21000031 | 成品拖布池 |  | 套 | 2.02 | 150 |  | 303
123 | Z21000053 | 瓷蹲式大便器 |  | 个 | 26.26 | 150 |  | 3939
124 | Z21000059 | 大便器存水弯DN100 |  | 个 | 26.26
125 | Z21000065 | 落地式坐便器 |  | 个 | 1.01 | 310 |  | 313.1
126 | Z21000067 | 挂式小便器 |  | 个 | 13.13 | 320 |  | 4201.6
127 | Z21000071 | 小便器冲水连接管DN15 |  | 根 | 13.13
128 | Z21000073 | 小便器排水附件 |  | 套 | 13.13
129 | Z22000035 | 防污器DN32 |  | 个 | 26.26
130 | Z25000011@1 | 成套灯具 感应灯 |  | 套 | 5.05 | 45 |  | 227.25
131 | Z25000011@10 | 成套灯具 方向标志灯 |  | 套 | 20.2 | 40 |  | 808
132 | Z25000011@11 | 成套灯具 复合标志灯 |  | 套 | 4.04 | 40 |  | 161.6
133 | Z25000011@12 | 成套灯具 安全出口 |  | 套 | 6.06 | 40 |  | 242.4
134 | Z25000011@13 | 成套灯具 T5灯管 |  | 套 | 84.03 | 11 |  | 924.35
135 | Z25000011@2 | 成套灯具 筒灯 |  | 套 | 474.7 | 15 |  | 7120.5
136 | Z25000011@3 | 成套灯具 轨道射灯 |  | 套 | 20.2 | 35 |  | 707
137 | Z25000011@4 | 成套灯具 1200*150平板灯 |  | 套 | 20.2 | 60 |  | 1212
138 | Z25000011@5 | 成套灯具 LED长条灯 |  | 套 | 177.44 | 20 |  | 3548.74
139 | Z25000011@6 | 成套灯具 LED线型灯 |  | 套 | 14.53 | 20 |  | 290.56
140 | Z25000011@7 | 成套灯具 600*600平板灯 |  | 套 | 60.6 | 60 |  | 3636
141 | Z25000011@8 | 成套灯具 应急灯 |  | 套 | 41.41 | 28 |  | 1159.48
工料机汇总表
工程名称：安装工程 |  |  | 标段：兰山街道便民服务大厅室内装饰项目 |  |  |  | 第 5 页 共 6 页
序号 | 工料机编码 | 名称、规格、型号 |  | 单位 | 数量 | 单价 |  | 合价 | 备注
142 | Z25000011@9 | 成套灯具 疏散灯 |  | 套 | 7.07 | 40 |  | 282.8
143 | Z26000011@1 | 照明开关 单联单控单联 |  | 只 | 29.58 | 7.5 |  | 221.85
144 | Z26000011@2 | 照明开关 双联单控双联 |  | 只 | 7.14 | 8.5 |  | 60.69
145 | Z26000011@3 | 照明开关 单联双控单联 |  | 只 | 6.12 | 9 |  | 55.08
146 | Z26000011@4 | 照明开关 三联双控三联 |  | 只 | 4.08 | 9.5 |  | 38.76
147 | Z26000025@1 | 插座 双孔双口 |  | 个 | 31.31 | 20 |  | 626.2
148 | Z26000025@2 | 插座单口 |  | 个 | 125.24 | 18 |  | 2254.32
149 | Z26000029@1 | 成套插座 带开关插座单相带接地15A |  | 套 | 288.66 | 8 |  | 2309.28
150 | Z26000029@2 | 成套插座 二三孔组合插座单相带接地15A |  | 套 | 7.14 | 9 |  | 64.26
151 | Z26000029@3 | 成套插座 地面插座单相带接地15A |  | 套 | 20.4 | 65 |  | 1326
152 | Z28000055@1 | 绝缘电线BYJ2.5铜芯截面2.5mm2 |  | m | 3418.16 | 1.35 |  | 4614.52
153 | Z28000055@2 | 绝缘电线BYJ4.0铜芯截面4mm2 |  | m | 4641.38 | 2.09 |  | 9700.49
154 | Z28000055@3 | 绝缘电线BYJ4.0截面6mm2 |  | m | 6536 | 2.09 |  | 13660.24
155 | Z28000059@1 | 铜芯多股绝缘电线 2*2.5二芯 截面2.5mm2 |  | m | 234.36 | 2.2 |  | 515.59
156 | Z28000109@2 | 双绞线缆≤4对 |  | m | 9094.98 | 2.2 |  | 20008.97
157 | Z29000137 | 接线盒 |  | 个 | 777.24 | 0.5 |  | 388.62
158 | Z29000169@1 | 接线箱半周长700mm |  | 个 | 2 | 80 |  | 160
159 | Z30000035 | 埋入式感应控制器 |  | 个 | 13.13 | 95 |  | 1247.35
160 | Z50000003@1 | 排气扇 |  | 台 | 6 | 50 |  | 300
161 | Z55000001 | 机柜(机架) |  | 个 | 1 | 700 |  | 700
162 | 870613023 | 手持式万用表 |  | 台班 | 0.72 | 4.11 |  | 2.96
163 | 870613028 | 工业用真有效值万用表 |  | 台班 | 8.66 | 5.63 |  | 48.77
164 | 870622039 | 钳形接地电阻测试仪 |  | 台班 | 0.01 | 12.52 |  | 0.13
165 | 873150102 | 对讲机(一对) |  | 台班 | 43.31 | 4.23 |  | 183.2
166 | 990782210 | 剔槽机 |  | 台班 | 1.32 | 30.79 |  | 40.53
167 | 990801020 | 电动单级离心清水泵100mm |  | 台班 | 0.04 | 36.85 |  | 1.58
168 | 990813010 | 试压泵3MPa |  | 台班 | 0.02 | 18.86 |  | 0.46
169 | 990919710 | 电焊机(综合) |  | 台班 | 0.02 | 71.38 |  | 1.61
170 | 991003020 | 电动空气压缩机0.6m3/min |  | 台班 | 14.51 | 40.21 |  | 583.48
工料机汇总表
工程名称：安装工程 |  |  | 标段：兰山街道便民服务大厅室内装饰项目 |  |  |  | 第 6 页 共 6 页
序号 | 工料机编码 | 名称、规格、型号 |  | 单位 | 数量 | 单价 |  | 合价 | 备注
171 | 991214910 | 手动液压叉车 |  | 台班 | 0.05 | 6.48 |  | 0.32
|  | 合计 | [5 empty] | 160733.9
|  | 其中：人工费合计 | [5 empty] | 51306.29
|  | 材料费合计 | [5 empty] | 108564.57
其中：暂估材料费
|  | 机械费合计 | [5 empty] | 863.04

## 表-11 措施项目清单计价汇总表
措施项目清单计价汇总表
工程名称：安装工程 |  | 标段：兰山街道便民服务大厅室内装饰项目 | 第 1 页 共 1 页
序号 | 项目名称 |  |  | 金额（元）
1 | 措施项目清单计价（一） |  |  | 8007.26
2 | 措施项目清单计价（二）
合 计 |  |  |  | 8007.26

## 表-12 措施项目清单与计价表(一)
措施项目清单与计价表(一)
工程名称：安装工程 |  |  | 标段：兰山街道便民服务大厅室内装饰项目 |  | 第 1 页 共 1 页
序号 | 项目编码 | 项目名称 |  | 计算基础 |  | 费 率（%） | 金额（元） | 备注
1 | 031302002001 | 夜间施工费 |  | 省人工费 |  | 2.5 | 2464.98
2 | 031302004001 | 二次搬运费 |  | 省人工费 |  | 2.1 | 1945.04
3 | 031302005001 | 冬雨季施工增加费 |  | 省人工费 |  | 2.8 | 2593.39
4 | 031302006001 | 已完工程及设备保护费 |  | 省人工费 |  | 1.2 | 1003.85
5 | 03B001 | 疫情防控措施费 |  | 省人工费 |  | 0
合 计 | [6 empty] | 8007.26

## 表-13 措施项目清单与计价表(二)
措施项目清单与计价表(二)
工程名称：安装工程 |  |  | 标段：兰山街道便民服务大厅室内装饰项目 |  |  | 第 1 页 共 1 页
序号 | 项目编码 | 项目名称 项目特征 |  | 计量 单位 | 工程数量 |  | 金额（元）
[7 empty] | 综合单价 | 合价 | 其中：暂估价
1 | 031301017001 | 脚手架搭拆 |  | 项 | 1
本页小计
合 计

## 表-14 其他项目清单与计价汇总表
其他项目清单与计价汇总表
工程名称：安装工程 |  | 标段：兰山街道便民服务大厅室内装饰项目 |  | 第 1 页 共 1 页
序号 | 项目名称 |  | 计量单位 | 金额（元） | 备注
1 | 暂列金额 |  | 项 |  | 明细详见表-15
2 | 专业工程暂估价 |  |  | - | 明细详见表-19
3 | 特殊项目暂估价 |  |  |  | 明细详见表-16
4 | 计日工 |  |  |  | 明细详见表-17
5 | 采购保管费
6 | 其他检验试验费
7 | 总承包服务费 |  |  |  | 明细详见表-18
8 | 其他
合 计 |  |  |  |  | -

## 表-15 暂列金额明细表
暂列金额明细表
工程名称：安装工程 |  | 标段：兰山街道便民服务大厅室内装饰项目 |  | 第 1 页 共 1 页
序号 | 项目名称 |  | 计量单位 |  | 暂定金额(元) | 备注
1 | 暂列金额 |  | 项 |  |  | 一般可按分部分项工程费的10%~15%估列
合 计 | [5 empty] | —

## 表-16 特殊项目暂估价表
特殊项目暂估价表
工程名称：安装工程 |  |  | 标段：兰山街道便民服务大厅室内装饰项目 |  |  | 第 1 页 共 1 页
序号 | 特殊项目名称 | 内容、范围 |  | 计算单位 | 计算方法 |  | 金额(元) | 备注
合计

## 表-20 规费、税金项目清单与计价表
规费、税金项目清单与计价表
工程名称：安装工程 |  | 标段：兰山街道便民服务大厅室内装饰项目 |  |  | 第 1 页 共 1 页
序号 | 项目名称 |  | 计算基础 | 费率(%) |  | 金额(元)
1 | 规费 |  |  |  |  | 17531.51
1.1 | 安全文明施工费 |  |  |  |  | 11720.57
1.1.1 | 安全施工费 |  | 安全施工费(常规)+安全生产责任保险 |  |  | 5688.93
1.1.1.1 | 安全施工费(常规) |  | 分部分项工程费+措施项目费+其他项目费-不取规费_合计-疫情防控费 | 2.34 |  | 5346.22
1.1.1.2 | 安全生产责任保险 |  | 分部分项工程费+措施项目费+其他项目费-不取规费_合计-疫情防控费 | 0.15 |  | 342.71
1.1.2 | 环境保护费 |  | 分部分项工程费+措施项目费+其他项目费-不取规费_合计-疫情防控费 | 0.29 |  | 662.57
1.1.3 | 文明施工费 |  | 分部分项工程费+措施项目费+其他项目费-不取规费_合计-疫情防控费 | 0.59 |  | 1347.98
1.1.4 | 临时设施费 |  | 分部分项工程费+措施项目费+其他项目费-不取规费_合计-疫情防控费 | 1.76 |  | 4021.09
1.2 | 社会保险费 |  | 分部分项工程费+措施项目费+其他项目费-不取规费_合计-疫情防控费 | 1.52 |  | 3472.76
1.3 | 住房公积金 |  | 分部分项人工费+组织措施项目人工费+技术措施项目人工费-不取规费_人工费-疫情防控费 | 3.6 |  | 1933.79
1.5 | 建设项目工伤保险 |  | 分部分项工程费+措施项目费+其他项目费-不取规费_合计-疫情防控费 | 0.177 |  | 404.39
1.6 | 优质优价费 |  | 分部分项工程费+措施项目费+其他项目费-不取规费_合计-疫情防控费 | 0
2 | 税金 |  | 分部分项工程费+措施项目费+其他项目费+规费+设备费-不取税金_合计-甲供材料费-甲供主材费-甲供设备费 | 9 |  | 22149.67
合 计 | [5 empty] | 39681.18