## 表-01 总说明
总 说 明
工程名称：钢结构 |  | 第 1 页 共 1 页
一 工程概况 1、工程概况：由[建设单位]投资兴建的[工程名称]；座落于[工程地址]，建筑面积：[建筑面积(平方米)]平方米， 占地面积 平方米；建筑高度：[建筑物总高度(米)]米，层高[标准层高度(米)]米，层数[总层数]层， 结构形式：[结构类型]；基础类型：[基础类型]；装饰标准等。本期工程范围包括： ； 2、编制依据：本工程依据《[编制依据(执行报价规则)]》中工程量清单计价办法，根据[设计单位]设计的[工程名称]施工设计图计算实物工程量； 3、材料价格按照本地市场价计入； 4、管理费： 5、利润： 6、特殊材料、设备情况说明。 7、其他需特殊说明的问题。 二 现场条件 三 编制工程量清单的依据及有关资料 四 对施工工艺、材料的特殊要求 五 其它

## 表-04 单位工程投标报价汇总表
单位工程投标报价汇总表
工程名称：钢结构 |  | 标段：汪沟镇卫生院病房楼加层二次招标工程 |  | 第 1 页 共 1 页
序号 | 项目名称 |  | 金额(元) |  | 其中：材料暂估价(元)
一 | 分部分项工程费 |  | 48942.24
二 | 措施项目费 |  | 296.64
2.1 | 单价措施项目
2.2 | 总价措施项目 |  | 296.64
三 | 其他项目费
3.1 | 暂列金额
3.2 | 专业工程暂估价
3.3 | 特殊项目暂估价
3.4 | 计日工
3.5 | 采购保管费
3.6 | 其他检验试验费
3.7 | 总承包服务费
3.8 | 其他
四 | 规费 |  | 3237.45
五 | 设备费
六 | 税金 |  | 4722.87
投标报价合计=一+二+三+四+五+六 |  |  | 57199.2 |  | 0

## 表-05 分部分项工程量清单与计价表
分部分项工程量清单与计价表
工程名称：钢结构 |  |  | 标段：汪沟镇卫生院病房楼加层二次招标工程 |  |  | 第 1 页 共 1 页
序号 | 项目编码 | 项目名称 项目特征 |  | 计量单位 | 工程数量 |  | 金额（元）
[7 empty] | 综合单价 | 合价 | 其中：暂估价
1 | 010603001001 | 实腹钢柱 1、钢材品种、规格：HW300*300*10*15、Q345B级钢 2、含高强螺栓、螺栓、栓钉等辅件，包括连接板、加肋板等连接配件，于钢板上开孔及其他装嵌配件 3、螺栓种类：10.9级摩擦型连接高强度螺栓, 连接接触面的处理采用钢丝刷清除浮锈 4、表面抛丸处理 5、详见设计图纸，满足设计及建设单位要求、符合相关规范要求 |  | t | 2.741 |  | 5211.86 | 14285.71
2 | 010604001001 | 钢梁 1、梁类型：HN400*200*8*13、Q345B级钢 2、含高强螺栓、螺栓、栓钉等辅件，包括连接板、加肋板等连接配件，于钢板上开孔及其他装嵌配件 3、螺栓种类：10.9级摩擦型连接高强度螺栓, 连接接触面的处理采用钢丝刷清除浮锈 4、表面抛丸处理 5、详见设计图纸，满足设计及建设单位要求、符合相关规范要求 |  | t | 3.7 |  | 4690.82 | 17356.03
3 | 010606002001 | 钢檩条 1、钢材品种、规格：2C200x70x2.5、Q345B 2、螺栓种类：檩条与刚架连接采用M12普通螺栓连接,螺栓孔直径为13.5mm 3、表面抛丸处理 4、详见设计图纸，满足设计及建设单位要求、符合相关规范要求 |  | t | 0.705 |  | 4419.43 | 3115.7
4 | 010606011001 | 钢板天沟 1、钢材品种、规格：3mm不锈钢 2、漏斗、天沟形式：详图集06J925-2 P30-9，含托架、螺钉、表面抛丸处理 3、满足设计及建设单位要求、符合相关规范要求 |  | m2 | 11.17 |  | 97.73 | 1091.64
5 | 011405001001 | 金属面油漆 1、构件名称：主构件 2、油漆品种、刷漆遍数：表面除锈后用两道红丹打底； 3、详见设计图纸，满足设计及建设单位要求、符合相关规范要求 |  | t | 6.441 |  | 270.79 | 1744.16
6 | 010901002001 | 型材屋面 1、0.5mm+0.5mm厚彩色热镀锌钢板+100厚夹芯岩棉保温板 2、耐火极限1.00h 3、详见设计图纸，满足设计及建设单位要求、符合相关规范要求 |  | m2 | 78 |  | 145.5 | 11349
本页小计 | [7 empty] | 48942.24
合 计 | [7 empty] | 48942.24

## 表-05-1 分部分项工程量清单与计价表
分部分项工程量清单与计价表
工程名称：钢结构 |  |  | 标段：汪沟镇卫生院病房楼加层二次招标工程 |  |  |  | 第 1 页 共 2 页
序号 | 项目编码 | 项目名称 |  | 项目特征 | 计量单位 | 工程数量 |  | 金额（元）
[8 empty] | 综合单价 | 合价 | 其中：暂估价
1 | 010603001001 | 实腹钢柱 1、钢材品种、规格：HW300*300*10*15、Q345B级钢 2、含高强螺栓、螺栓、栓钉等辅件，包括连接板、加肋板等连接配件，于钢板上开孔及其他装嵌配件 3、螺栓种类：10.9级摩擦型连接高强度螺栓, 连接接触面的处理采用钢丝刷清除浮锈 4、表面抛丸处理 5、详见设计图纸，满足设计及建设单位要求、符合相关规范要求 |  |  | t | 2.741 |  | 5211.86 | 14285.71
2 | 010604001001 | 钢梁 1、梁类型：HN400*200*8*13、Q345B级钢 2、含高强螺栓、螺栓、栓钉等辅件，包括连接板、加肋板等连接配件，于钢板上开孔及其他装嵌配件 3、螺栓种类：10.9级摩擦型连接高强度螺栓, 连接接触面的处理采用钢丝刷清除浮锈 4、表面抛丸处理 5、详见设计图纸，满足设计及建设单位要求、符合相关规范要求 |  |  | t | 3.7 |  | 4690.82 | 17356.03
3 | 010606002001 | 钢檩条 1、钢材品种、规格：2C200x70x2.5、Q345B 2、螺栓种类：檩条与刚架连接采用M12普通螺栓连接,螺栓孔直径为13.5mm 3、表面抛丸处理 4、详见设计图纸，满足设计及建设单位要求、符合相关规范要求 |  |  | t | 0.705 |  | 4419.43 | 3115.7
本页小计 | [8 empty] | 34757.44
分部分项工程量清单与计价表
工程名称：钢结构 |  |  | 标段：汪沟镇卫生院病房楼加层二次招标工程 |  |  |  | 第 2 页 共 2 页
序号 | 项目编码 | 项目名称 |  | 项目特征 | 计量单位 | 工程数量 |  | 金额（元）
[8 empty] | 综合单价 | 合价 | 其中：暂估价
4 | 010606011001 | 钢板天沟 1、钢材品种、规格：3mm不锈钢 2、漏斗、天沟形式：详图集06J925-2 P30-9，含托架、螺钉、表面抛丸处理 3、满足设计及建设单位要求、符合相关规范要求 |  |  | m2 | 11.17 |  | 97.73 | 1091.64
5 | 011405001001 | 金属面油漆 1、构件名称：主构件 2、油漆品种、刷漆遍数：表面除锈后用两道红丹打底； 3、详见设计图纸，满足设计及建设单位要求、符合相关规范要求 |  |  | t | 6.441 |  | 270.79 | 1744.16
6 | 010901002001 | 型材屋面 1、0.5mm+0.5mm厚彩色热镀锌钢板+100厚夹芯岩棉保温板 2、耐火极限1.00h 3、详见设计图纸，满足设计及建设单位要求、符合相关规范要求 |  |  | m2 | 78 |  | 145.5 | 11349
本页小计 | [8 empty] | 14184.8
合 计 | [8 empty] | 48942.24

## 表-06 工程量清单综合单价分析表
工程量清单综合单价分析表
工程名称：钢结构 |  |  | 标段：汪沟镇卫生院病房楼加层二次招标工程 |  |  |  |  | 第 1 页 共 2 页
序号 | 编码 | 名称 |  | 单位 | 工程量 | 综合单价组成(元) | [5 empty] | 综合单价(元)
[6 empty] | 人工费 | 材料费 |  | 机械费 | 计费基础 | 管理费和利润
1 | 010603001001 | 实腹钢柱 1、钢材品种、规格：HW300*300*10*15、Q345B级钢 2、含高强螺栓、螺栓、栓钉等辅件，包括连接板、加肋板等连接配件，于钢板上开孔及其他装嵌配件 3、螺栓种类：10.9级摩擦型连接高强度螺栓, 连接接触面的处理采用钢丝刷清除浮锈 4、表面抛丸处理 5、详见设计图纸，满足设计及建设单位要求、符合相关规范要求 |  | t | 2.741 | 412.5 | 4570.25 |  | 81.73 | 363 | 147.38 | 5211.86
| 6-5-1 | 钢柱安装 ≤5t |  | t | 2.741 | 412.5 | 205.89 |  | 81.73 | 363 | 147.38 | 5211.86
| Z33000007@1 | 钢柱5t以内 |  | t | 2.741 |  | 4364.36
材料费中：暂估价合计
2 | 010604001001 | 钢梁 1、梁类型：HN400*200*8*13、Q345B级钢 2、含高强螺栓、螺栓、栓钉等辅件，包括连接板、加肋板等连接配件，于钢板上开孔及其他装嵌配件 3、螺栓种类：10.9级摩擦型连接高强度螺栓, 连接接触面的处理采用钢丝刷清除浮锈 4、表面抛丸处理 5、详见设计图纸，满足设计及建设单位要求、符合相关规范要求 |  | t | 3.7 | 87.5 | 4518.21 |  | 53.85 | 77 | 31.26 | 4690.82
| 6-5-6 | 吊车梁安装 单根重量≤3t |  | t | 3.7 | 87.5 | 48.38 |  | 53.85 | 77 | 31.26 | 4690.82
| Z04000121@1 | 吊车梁15t内 |  | t | 3.7 |  | 4469.83
材料费中：暂估价合计
3 | 010606002001 | 钢檩条 1、钢材品种、规格：2C200x70x2.5、Q345B 2、螺栓种类：檩条与刚架连接采用M12普通螺栓连接,螺栓孔直径为 |  | t | 0.705 | 200 | 4026.81 |  | 121.16 | 176 | 71.46 | 4419.43
注：若为暂估价材料，在编码栏内标注“*”。
工程量清单综合单价分析表
工程名称：钢结构 |  |  | 标段：汪沟镇卫生院病房楼加层二次招标工程 |  |  |  |  | 第 2 页 共 2 页
序号 | 编码 | 名称 |  | 单位 | 工程量 | 综合单价组成(元) | [5 empty] | 综合单价(元)
[6 empty] | 人工费 | 材料费 |  | 机械费 | 计费基础 | 管理费和利润
13.5mm 3、表面抛丸处理 4、详见设计图纸，满足设计及建设单位要求、符合相关规范要求
| 6-5-13 | 钢檩条安装 |  | t | 0.705 | 200 | 273.15 |  | 121.16 | 176 | 71.46 | 4419.45
| Z33000053@1 | 钢檩条 |  | t | 0.705 |  | 3753.66
材料费中：暂估价合计
4 | 010606011001 | 钢板天沟 1、钢材品种、规格：3mm不锈钢 2、漏斗、天沟形式：详图集06J925-2 P30-9，含托架、螺钉、表面抛丸处理 3、满足设计及建设单位要求、符合相关规范要求 |  | m2 | 11.17 | 11 | 82.8 |  |  | 9.68 | 3.93 | 97.73
| 9-3-3 | 镀锌铁皮排水 天沟、泛水 |  | 10m | 2.234 | 11 | 82.8 |  |  | 9.68 | 3.93 | 97.73
材料费中：暂估价合计
5 | 011405001001 | 金属面油漆 1、构件名称：主构件 2、油漆品种、刷漆遍数：表面除锈后用两道红丹打底； 3、详见设计图纸，满足设计及建设单位要求、符合相关规范要求 |  | t | 6.441 | 137 | 74.39 |  |  | 120 | 59.4 | 270.79
| 14-2-32 | 红丹防锈漆一遍 金属构件 |  | t | 6.441 | 137 | 74.39 |  |  | 120 | 59.4 | 270.79
材料费中：暂估价合计
6 | 010901002001 | 型材屋面 1、0.5mm+0.5mm厚彩色热镀锌钢板+100厚夹芯岩棉保温板 2、耐火极限1.00h 3、详见设计图纸，满足设计及建设单位要求、符合相关规范要求 |  | m2 | 78 | 13.75 | 114.16 |  | 12.67 | 12.1 | 4.92 | 145.5
| 9-1-25 | 彩钢夹心板 檩条或基层混凝土(钢)板面上 |  | 10m2 | 7.8 | 13.75 | 114.16 |  | 12.67 | 12.1 | 4.91 | 145.49
材料费中：暂估价合计
注：若为暂估价材料，在编码栏内标注“*”。

## 表-07 措施项目清单计价汇总表
措施项目清单计价汇总表
工程名称：钢结构 |  | 标段：汪沟镇卫生院病房楼加层二次招标工程 | 第 1 页 共 1 页
序号 | 项目名称 |  |  | 金额（元）
1 | 总价措施项目 |  |  | 296.64
2 | 单价措施项目
合 计 |  |  |  | 296.64

## 表-08 总价措施项目清单与计价表
总价措施项目清单与计价表
工程名称：钢结构 |  | 标段：汪沟镇卫生院病房楼加层二次招标工程 |  |  | 第 1 页 共 1 页
序号 | 项目名称 |  | 计算基础 | 费 率（%） |  | 金额（元） | 备注
1 | 夜间施工费 |  | 省人工费 | 2.55 |  | 90.69
2 | 二次搬运费 |  | 省人工费 | 2.18 |  | 77.53
3 | 冬雨季施工增加费 |  | 省人工费 | 2.91 |  | 103.49
4 | 已完工程及设备保护费 |  | 省直接费 | 0.15 |  | 24.93
合 计 | [5 empty] | 296.64

## 表-09 单价措施项目清单与计价表
单价措施项目清单与计价表
工程名称：钢结构 |  |  | 标段：汪沟镇卫生院病房楼加层二次招标工程 |  |  | 第 1 页 共 1 页
序号 | 项目编码 | 项目名称 项目特征 |  | 计量 单位 | 工程数量 |  | 金额（元）
[7 empty] | 综合单价 | 合价 | 其中：暂估价
本页小计
合 计

## 表-10 措施项目清单综合单价分析表
措施项目清单综合单价分析表
工程名称：钢结构 |  |  | 标段：汪沟镇卫生院病房楼加层二次招标工程 | [5 empty] | 第 1 页 共 1 页
序号 | 项目编码 | 项目名称 |  | 计量 单位 | 工程量 | 综合单价组成(元) | [5 empty] | 综合单价(元)
[6 empty] | 人工费 | 材料费 | 机械费 |  | 计费基础 | 管理费和利润

## 表-11 其他项目清单与计价汇总表
其他项目清单与计价汇总表
工程名称：钢结构 |  | 标段：汪沟镇卫生院病房楼加层二次招标工程 |  | 第 1 页 共 1 页
序号 | 项目名称 |  | 计量单位 | 金额（元） | 备注
1 | 暂列金额 |  | 项 |  | 详见暂列金额表
2 | 专业工程暂估价 |  | 项 |  | 详见专业工程暂估价表
3 | 特殊项目暂估价 |  | 项 |  | 详见特殊项目暂估价表
4 | 计日工 |  |  |  | 详见计日工表
5 | 采购保管费 |  |  |  | 详见总承包服务费、采购保管费表
6 | 其他检验试验费
7 | 总承包服务费 |  |  |  | 详见总承包服务费、采购保管费表
8 | 其他
合 计 |  |  |  | 0 | —

## 表-11-1 暂列金额明细表
暂列金额明细表
工程名称：钢结构 |  | 标段：汪沟镇卫生院病房楼加层二次招标工程 |  | 第 1 页 共 1 页
序号 | 项目名称 |  | 计量单位 |  | 暂定金额(元) | 备注
1 | 暂列金额 |  | 项 |  |  | 一般可按分部分项工程费的10%~15%估列
合 计 | [5 empty] | —

## 表-11-2 材料暂估价一览表（不含设备）
材料暂估价一览表
工程名称：钢结构 |  | 标段：汪沟镇卫生院病房楼加层二次招标工程 |  |  |  | 第 1 页 共 1 页
材料号 | 材料名称、规格、型号 |  | 计量单位 | 数量 | 单价(元) |  | 合价(元) | 备注
填表说明： 1、此表由招标人填写，并在备注栏说明暂估价的材料拟是否为甲供材。 2、此表应与清单中所列表相同。

## 表-11-2 工程设备暂估价一览表
工程设备暂估价一览表
工程名称：汪沟镇卫生院病房楼加层二次招标工程 |  |  |  |  | 第 1 页 共 1 页
序号 | 名称,规格,型号 | 单位 | 数量 | 单价(元) |  | 合价(元) | 备注
填表说明： 1、此表由招标人填写，并在备注栏说明是否为甲供设备。 2、此表应与清单中所列表相同。

## 表-11-3 专业工程暂估价表
专业工程暂估价表
工程名称：钢结构 |  | 标段：汪沟镇卫生院病房楼加层二次招标工程 |  |  | 第 1 页 共 1 页
序号 | 工程名称 |  | 工程内容 | 金额(元) |  | 备注
1
合计

## 表-11-4 特殊项目暂估价表
特殊项目暂估价表
工程名称：钢结构 |  |  | 标段：汪沟镇卫生院病房楼加层二次招标工程 |  |  | 第 1 页 共 1 页
序号 | 特殊项目名称 | 内容、范围 |  | 计算单位 | 计算方法 |  | 金额(元) | 备注
合计

## 表-11-5 计日工表
计 日 工 表
工程名称：钢结构 |  | 标段：汪沟镇卫生院病房楼加层二次招标工程 |  |  | 第 1 页 共 1 页
编号 | 项目名称、型号、规格 |  | 单位 | 暂定数量 |  | 综合单价 | 合价
一 | 人工
人工小计
二 | 材料
材料小计
三 | 机械
机械小计
总 计

## 表-11-6 总承包服务费、采购保管费计价表
总承包服务费、采购保管费计价表
工程名称：钢结构 |  | 标段：汪沟镇卫生院病房楼加层二次招标工程 |  | 第 1 页 共 1 页
序号 | 项目名称及服务内容 |  | 项目费用(元) |  | 费率(%) | 金额(元)
1 | 总承包服务费 |  | 0 |  | 3
2 | 材料采购保管费 |  |  |  | 2.5
3 | 设备采购保管费 |  |  |  | 1
合 计
填表说明： 1、要详细注明服务内容且与清单保持一致； 2、发包人供应工程设备、材料总包服务费计费基数为发包人供应工程设备、材料的总价。 3、“发包人发包专业工程”总承包服务费率及“发包人供应材料”、“发包人供应工程设备”采购保管费率与招标文件一致

## 表-11-7 其他检验试验费报表
其他检验试验费计价表
工程名称：钢结构 |  | 标段：汪沟镇卫生院病房楼加层二次招标工程 |  |  | 第 1 页 共 1 页
序号 | 项目名称 |  | 项目价值 | 费率(%) |  | 金额(元) | 备注
1
合 计
填表说明： 1、要详细注明服务内容且与清单保持一致； 2、发包人供应工程设备、材料总包服务费计费基数为发包人供应工程设备、材料的总价。 3、“发包人发包专业工程”总承包服务费率及“发包人供应材料”、“发包人供应工程设备”采购保管费率与招标文件一致

## 表-12 规费、税金项目清单与计价表
规费、税金项目清单与计价表
工程名称：钢结构 |  | 标段：汪沟镇卫生院病房楼加层二次招标工程 |  |  | 第 1 页 共 1 页
序号 | 项目名称 |  | 计算基础 | 费率(%) |  | 金额（元）
1 | 规费 |  |  |  |  | 3237.45
1.1 | 安全文明施工费 |  |  |  |  | 2200.98
1.1.1 | 安全施工费 |  | 分部分项工程费+措施项目费+其他项目费-不取规费_合计 | 2.34 |  | 1152.19
1.1.2 | 环境保护费 |  | 分部分项工程费+措施项目费+其他项目费-不取规费_合计 | 0.56 |  | 275.74
1.1.3 | 文明施工费 |  | 分部分项工程费+措施项目费+其他项目费-不取规费_合计 | 0.65 |  | 320.05
1.1.4 | 临时设施费 |  | 分部分项工程费+措施项目费+其他项目费-不取规费_合计 | 0.92 |  | 453
1.2 | 社会保险费 |  | 分部分项工程费+措施项目费+其他项目费-不取规费_合计 | 1.52 |  | 748.43
1.3 | 住房公积金 |  | 分部分项工程费+措施项目费+其他项目费-不取规费_合计 | 0.21 |  | 103.4
1.4 | 环境保护税 |  | 分部分项工程费+措施项目费+其他项目费-不取规费_合计 | 0.27 |  | 132.94
1.5 | 建设项目工伤保险 |  | 分部分项工程费+措施项目费+其他项目费-不取规费_合计 | 0.105 |  | 51.7
1.6 | 优质优价费 |  | 分部分项工程费+措施项目费+其他项目费-不取规费_合计 | 0
2 | 税金 |  | 分部分项工程费+措施项目费+其他项目费+规费+设备费-不取税金_合计-甲供材料费-甲供主材费-甲供设备费 | 9 |  | 4722.87
合 计 | [5 empty] | 7960.32

## 表-13 材料汇总表
材料汇总表
工程名称：钢结构 | [6 empty] | 第 1 页 共 1 页
序号 | 材料编码 | 材料名称及规格 |  | 单位 | 数量 | 单价（元） |  | 合价（元） | 备注
1 | 01030025 | 镀锌低碳钢丝8# |  | kg | 1.54 | 6.53 |  | 10.09 | 乙供
2 | 01290245 | 彩钢夹芯板(成品)100厚 |  | m2 | 81.9 | 99.84 |  | 8176.9 | 乙供
3 | 01290259 | 镀锌铁皮天沟(成品)26# |  | m | 22.34 | 41.3 |  | 922.64 | 乙供
4 | 02290017 | 麻袋 |  | 条 | 0.76 | 6.19 |  | 4.67 | 乙供
5 | 03010017 | 铝拉铆钉 |  | 100个 | 5.46 | 11.18 |  | 61.04 | 乙供
6 | 03010155 | 固定螺栓(屋面板专用) |  | 100套 | 3.28 | 142 |  | 465.19 | 乙供
7 | 03110175 | 砂布 |  | 张 | 48.95 | 0.75 |  | 36.71 | 乙供
8 | 03130107 | 电焊条E4303 φ3.2 |  | kg | 41.45 | 9.29 |  | 385.1 | 乙供
9 | 03150139 | 圆钉 |  | kg | 0.05 | 4.67 |  | 0.25 | 乙供
10 | 03150147 | 装修圆钉 |  | kg | 0.46 | 4.8 |  | 2.21 | 乙供
11 | 03150903 | 铁件 |  | kg | 7.57 | 4.42 |  | 33.48 | 乙供
12 | 03150907 | 垫铁 |  | kg | 82.9 | 4.8 |  | 397.92 | 乙供
13 | 04170009 | 彩钢脊瓦 |  | m | 3.69 | 16.64 |  | 61.39 | 乙供
14 | 05010029 | 圆木 |  | m3 | 0.03 | 1513.76 |  | 48.76 | 乙供
15 | 05030009 | 二等板方材 |  | m3 | 0.05 | 1672.42 |  | 90.09 | 乙供
16 | 05030013 | 方撑木 |  | m3 | 0.01 | 1637.17 |  | 18.17 | 乙供
17 | 05030051 | 垫木 |  | m3 | 0.02 | 2122.8 |  | 52.67 | 乙供
18 | 05250015 | 杉杆φ12×2.5m |  | m3 | 0 | 1539.82 |  | 1.09 | 乙供
19 | 13050015 | 红丹防锈漆 |  | kg | 29.96 | 14.25 |  | 426.91 | 乙供
20 | 14050005 | 油漆溶剂油 |  | kg | 3.13 | 4.96 |  | 15.54 | 乙供
21 | 14390001 | 氧气 |  | m3 | 3.22 | 4.27 |  | 13.75 | 乙供
22 | 14390003 | 乙炔气 |  | m3 | 1.35 | 14.62 |  | 19.78 | 乙供
23 | Z04000121@1 | 吊车梁15t内 |  | t | 3.7 | 4469.83 |  | 16538.37 | 乙供
24 | Z33000007@1 | 钢柱5t以内 |  | t | 2.74 | 4364.36 |  | 11962.71 | 乙供
25 | Z33000053@1 | 钢檩条 |  | t | 0.71 | 3753.66 |  | 2646.33 | 乙供

## 表-13-1 工程设备汇总表
工 程 设 备 汇 总 表
工程名称：钢结构 | [5 empty] | 第 1 页 共 1 页
序号 | 名称,规格,型号 | 单位 | 数量 | 品牌/厂家 | 单价（元） |  | 合价（元） | 备注
合计
1.需在备注栏内写明是否为招标人自行采购工程设备（甲供设备）。

## 表-14 人机汇总表
人机汇总表
工程名称：钢结构 |  |  |  |  | 第 1 页 共 1 页
序号 | 材料名称 | 规格型号 | 单位 | 数量 |  | 市场价 | 市场价合价
一 | 人工
1 | 综合工日(土建) |  | 工日 | 22.33 |  | 125 | 2790.78
2 | 综合工日(装饰) |  | 工日 | 6.44 |  | 137 | 882.42
| 小计 | [5 empty] | 3673.2
二 | 机械
1 | 轮胎式起重机 | 20t | 台班 | 0.37591 |  | 967.4 | 363.66
2 | 汽车式起重机 | 8t | 台班 | 1.248 |  | 726.64 | 906.85
3 | 交流弧焊机 | 32kV·A | 台班 | 2.3891 |  | 94.74 | 226.34
| 小计 | [5 empty] | 1496.85

## 封-3 投标报价
投 标 报 价
招 标 人：
工 程 名 称： |  | 钢结构
投标报价（小写）： |  | 57199.2元
（大写）： |  | 伍万柒仟壹佰玖拾玖元贰角
投 标 人：
(单位盖章)
法定代表人 或其授权人：
(签字或盖章)
编 制 人：
(造价人员签字盖专用章)
编 制 时 间：