## 1.1 封-1 封面
|  | 临沂第三十五中学改扩建工程一楼大厅、七楼采光顶装修工程 |  |  |  | 工程
工 程 量 清 单
| 招 标 人： |  |  | 工程造价 咨 询 人：
|  |  | （单位盖章） |  | （单位资质专用盖章）
| 法定代表人 或其授权人： |  |  | 法定代表人 或其授权人：
|  |  | （签字或盖章） |  | （签字或盖章）
| 编 制 人： |  |  | 复 核 人：
|  |  | （造价人员签字盖专用章） |  | （造价工程师签字盖专用章）
| 编 制 时 间： |  |  | 复 核 时 间：

## 2.1 表-03 单项工程投标报价汇总表
单项工程投标报价汇总表
工程名称：临沂第三十五中学改扩建工程一楼大厅、七楼采光顶工程 |  |  |  |  | 第1页 共1页
序号 | 单位工程名称 |  | 金额(元) | 其 中(元)
|  |  |  | 暂列金额及 特殊项目暂估价 |  | 材料暂估价 | 规费
1 | 一楼大厅装修工程
2 | 七楼采光顶装修工程
合 计
【新点2013清单造价山东版 V10.3.5】

## 3.1 表-05 分部分项工程量清单与计价表
分部分项工程量清单与计价表
工程名称：一楼大厅装修工程 |  |  |  |  | 标段： |  |  |  | 第1页 共3页
序号 | 项目编码 | 项目名称 项目特征 |  | 计量 单位 |  | 工程数量 | 金额(元)
[7 empty] | 综合单价 | 合价 |  | 其中： 暂估价
1 | 011302001001 | 吊顶天棚 1、吊顶形式、吊杆规格、高度：造型顶 2、龙骨材料种类、规格、中距：轻钢龙骨骨架，50主骨间距800，50副骨间距@300*300 3、基层材料种类、规格：18mm阻燃板造型层 4、面层材料品种、规格、：9.5厚纸面石膏板（双层） 5、防护材料种类：防火涂料三遍 6、装饰部位：门厅顶 |  | m2 |  | 276.110
2 | 010810003001 | 窗帘盒 1、窗帘盒材质、规格：18mm阻燃板石膏板窗帘盒 2、防护材料种类：防火涂料三遍 3、备注：满足图纸设计及规范要求 |  | m2 |  | 8.710
3 | 011407002001 | 天棚喷刷涂料 1、腻子种类：成品腻子 2、刮腻子要求：三遍 3、涂料品种、喷刷遍数：乳胶漆三遍 |  | m2 |  | 409.600
4 | 011204001001 | 瓷砖墙面（干挂） 1、安装方式：干挂瓷砖 2、面层材料品种、规格、颜色：1200*600mm仿大理石纹瓷砖 3、缝宽、嵌缝材料种类：满足图纸设计及规范要求 4、装饰部位：门厅墙面，包含暗门 |  | m2 |  | 200.840
5 | 011204004001 | 干挂石材钢骨架 1、骨架种类、规格：8#镀锌槽钢立柱间距1000mm、L50*50*5镀锌角钢横梁间距600mm 2、防锈漆品种遍数：满足图纸设计及规范要求 |  | t |  | 3.807
本页小计
【新点2013清单造价山东版 V10.3.5】
分部分项工程量清单与计价表
工程名称：一楼大厅装修工程 |  |  |  |  | 标段： |  |  |  | 第2页 共3页
序号 | 项目编码 | 项目名称 项目特征 |  | 计量 单位 |  | 工程数量 | 金额(元)
[7 empty] | 综合单价 | 合价 |  | 其中： 暂估价
6 | 011207001001 | 墙面装饰板背景墙 1、龙骨材料种类、规格、中距：木龙骨框架，间距详见图纸设计 2、基层材料种类、规格：18mm阻燃板基层 3、面层材料品种、规格、颜色：9mm木纹色竹木纤维板饰面 4、压条材料种类、规格：防火涂料三遍 5、装饰部位：楼梯间背景墙 |  | m2 |  | 16.040
7 | 011207001002 | 墙面装饰板 1、基层材料种类、规格：15mm生态木板基层 2、压条材料种类、规格：防火涂料三遍 3、装饰部位：楼梯挑板走廊洞口封闭 |  | m2 |  | 76.000
8 | 011502001001 | 钛金不锈钢饰面 1、线条材料品种、规格、颜色：黑钛金不锈钢 2、使用部位：走廊洞口封闭侧面 |  | m2 |  | 27.300
9 | 011502001002 | 金属装饰线 1、线条材料品种、规格、颜色：5mm黑钛金不锈钢嵌缝条 2、使用部位：楼梯间背景墙 |  | m |  | 15.480
10 | 011105006001 | 金属踢脚线 1、踢脚线高度：80mm 2、基层材料种类、规格：18阻燃板 3、面层材料品种、规格、颜色：1mm厚黑色拉丝304不锈钢 4、备注：满足图纸设计及规范要求 |  | m2 |  | 0.320
11 | 01B001 | 仿真人造假草皮 仿真人造假草皮 备注：满足图纸设计及甲方要求 |  | m2 |  | 71.810
本页小计
【新点2013清单造价山东版 V10.3.5】
分部分项工程量清单与计价表
工程名称：一楼大厅装修工程 |  |  |  |  | 标段： |  |  |  | 第3页 共3页
序号 | 项目编码 | 项目名称 项目特征 |  | 计量 单位 |  | 工程数量 | 金额(元)
[7 empty] | 综合单价 | 合价 |  | 其中： 暂估价
12 | 01B002 | 广告字 1、部位：楼梯间背景墙 2、材质：亚克力 3、其他：满足图纸设计及甲方要求 |  | m2 |  | 26.000
13 | 030412004001 | 装饰灯 1、名称：LED筒灯 2、型号：4寸 3、规格：20W 4、备注：满足图纸设计及规范要求 |  | 套 |  | 35.000
14 | 030412005001 | 荧光灯 1、名称：T5支架灯 2、规格型号：满足图纸设计及规范要求 |  | 套 |  | 126.000
15 | 030411001002 | 配管 1、名称：穿线管 2、材质：PVC40 |  | m |  | 30.000
16 | 030411001001 | 配管 1、名称：穿线管 2、材质：PVC20 |  | m |  | 234.310
17 | 030411004001 | 配线 1、名称：电气配线 2、配线形式：管内敷设 3、规格：BV-2.5 |  | m |  | 468.620
18 | 030408001001 | 电力电缆 1、名称：电力电缆 2、型号：YJV-5x10 3、敷设方式、部位：管内敷设，含电缆终端头 |  | m |  | 35.000
19 | 030404017001 | 配电箱 1、名称：照明配电箱 2、型号：1-1AL |  | 台 |  | 1.000
本页小计
合 计
【新点2013清单造价山东版 V10.3.5】

## 3.2 表-12 总价措施项目清单与计价表
总价措施项目清单与计价表
工程名称：一楼大厅装修工程 |  |  |  | 标段： |  |  | 第1页 共1页
序号 | 项目名称 |  | 计算基础 |  | 费率（%） | 金额（元） |  | 备注
总价措施
1 | 夜间施工费
2 | 二次搬运费
3 | 冬雨季施工增加费
4 | 已完工程及设备保护费
合 计
【新点2013清单造价山东版 V10.3.5】

## 3.3 表-13 单价措施项目清单与计价表
单价措施项目清单与计价表
工程名称：一楼大厅装修工程 |  |  |  |  | 标段： |  |  |  | 第1页 共1页
序号 | 项目编码 | 项目名称 项目特征 |  | 计量 单位 |  | 工程数量 | 金额(元)
[7 empty] | 综合单价 | 合价 |  | 其中： 暂估价
单价措施
1 | 011701006001 | 满堂脚手架 |  | m2 |  | 276.110
合 计
【新点2013清单造价山东版 V10.3.5】

## 3.4 表-20 规费、税金项目清单计价表
规费、税金项目清单计价表
工程名称：一楼大厅装修工程 |  |  |  | 标段： |  | 第1页 共1页
序号 | 项目名称 |  | 计算基础 |  | 费率(％) |  | 金额(元)
1 | 规费 |  | 安全文明施工费+社会保险费+住房公积金+建设项目工伤保险+D10 |  | 100.000
1.1 | 安全文明施工费 |  |  |  | 100.000
1.1.1 | 安全施工费 |  | 分部分项工程费+措施项目费+其他项目费-包干价_不取规费 |  | 3.510
1.1.2 | 环境保护费 |  | 分部分项工程费+措施项目费+其他项目费-包干价_不取规费 |  | 0.120
1.1.3 | 文明施工费 |  | 分部分项工程费+措施项目费+其他项目费-包干价_不取规费 |  | 0.100
1.1.4 | 临时设施费 |  | 分部分项工程费+措施项目费+其他项目费-包干价_不取规费 |  | 1.590
1.2 | 社会保险费 |  | 分部分项工程费+措施项目费+其他项目费-包干价_不取规费 |  | 1.520
1.3 | 住房公积金 |  | 分部分项人工基价+措施项目人工基价 |  | 3.600
1.4 | 建设项目工伤保险 |  | 分部分项工程费+措施项目费+其他项目费-包干价_不取规费 |  | 0.105
2 | 税金 |  | 分部分项工程费+措施项目费+其他项目费+规费+设备费-甲供材料费-甲供设备费-包干价_不取税金 |  | 9.000
合 计
【新点2013清单造价山东版 V10.3.5】

## 3.5 表-04 单位工程投标报价汇总表
单位工程投标报价汇总表
工程名称：一楼大厅装修工程 |  |  | 标段： |  | 第1页 共1页
序号 | 项目名称 |  |  | 金额(元) | 其中:暂估价(元)
1 | 分部分项工程费
2 | 措施项目费
2.1 | 总价措施项目
2.2 | 单价措施项目
3 | 其他项目费
3.1 | 暂列金额
3.2 | 专业工程暂估价
3.3 | 特殊项目暂估价
3.4 | 计日工
3.5 | 采购保管费
3.6 | 其他检验试验费
3.7 | 总承包服务费
3.8 | 其他
4 | 规费
5 | 设备费
5.1 | 甲供设备费
6 | 甲供材料费
7 | 税金
投标报价合计=1+2+3+4+5+7
【新点2013清单造价山东版 V10.3.5】

## 3.6 工料机汇总表(一般计税)
工料机汇总表
工程名称：一楼大厅装修工程 | [5 empty] | 标段： |  |  |  |  | 第1页 共页
序号 | 工料机编码 | 名称、规格、型号 |  | 单位 | 数量 |  | 市场价 (除税)单价 | 市场价 (除税)小计 | 市场价 (含税)单价 | 市场价 (含税)小计 |  | 税率 | 备注
1
2
3
4
5
6
7
8
9
10
11
12
13
14
15
16
17
18
19
20
21
22
23
24
25
26
27
28
29
30
31
32
33
34
【新点2013清单造价山东版 V10.3.5】

## 4.1 表-05 分部分项工程量清单与计价表
分部分项工程量清单与计价表
工程名称：七楼采光顶装修工程 |  |  |  |  | 标段： |  |  |  | 第1页 共2页
序号 | 项目编码 | 项目名称 项目特征 |  | 计量 单位 |  | 工程数量 | 金额(元)
[7 empty] | 综合单价 | 合价 |  | 其中： 暂估价
1 | 011303001001 | 采光天棚 1、骨架类型：200*150*6镀锌钢管主骨架（氟碳喷涂）、80*80*5镀锌钢管副骨架（氟碳喷涂）（另计） 2、面层材料品种、规格：6+12A+6+1.52pvb+6钢化中空夹胶玻璃，包含开启扇、框、等配件 3、嵌缝、塞口材料种类：满足图纸设计及规范要求 |  | m2 |  | 128.110
2 | 01B001 | 300*300*16镀锌锚板 满足设计施工要求 |  | 块 |  | 43.000
3 | 01B002 | M12*160化学螺栓 满足设计施工要求 |  | 套 |  | 172.000
4 | 01B003 | 采光顶电动开启装置1 链条式电动开启装置（含铝合金框扇等） 其他：满足图纸设计及规范要求 |  | 套 |  | 10.000
5 | 01B004 | 采光顶电动开启装置2 链条式电动开启装置（含铝合金框扇等） 其他：满足图纸设计及规范要求 |  | 套 |  | 6.000
6 | 011209001001 | 带骨架幕墙 1、骨架材料种类、规格、中距：50*50*3热镀锌钢方管（另计） 2、面层材料品种、规格、颜色：2.5mm铝单板 3、面层固定方式：干挂 4、嵌缝、塞口材料种类：结构胶、密封胶、泡沫垫杆、50mm厚保温岩棉等 5、装饰部位：采光顶收边 6、其他：满足图纸设计及规范要求 |  | m2 |  | 54.650
本页小计
【新点2013清单造价山东版 V10.3.5】
分部分项工程量清单与计价表
工程名称：七楼采光顶装修工程 |  |  |  |  | 标段： |  |  |  | 第2页 共2页
序号 | 项目编码 | 项目名称 项目特征 |  | 计量 单位 |  | 工程数量 | 金额(元)
[7 empty] | 综合单价 | 合价 |  | 其中： 暂估价
7 | 010602002001 | 采光天棚、幕墙钢骨架托架 1、钢材品种、规格：200*150*6镀锌钢管主骨架（氟碳喷涂）、80*80*5镀锌钢管副骨架（氟碳喷涂）；50*50*3热镀锌钢方管 2、防火要求：含防火涂料，符合设计要求 |  | t |  | 5.950
本页小计
合 计
【新点2013清单造价山东版 V10.3.5】

## 4.2 表-12 总价措施项目清单与计价表
总价措施项目清单与计价表
工程名称：七楼采光顶装修工程 |  |  |  | 标段： |  |  | 第1页 共1页
序号 | 项目名称 |  | 计算基础 |  | 费率（%） | 金额（元） |  | 备注
总价措施
1 | 夜间施工费
2 | 二次搬运费
3 | 冬雨季施工增加费
4 | 已完工程及设备保护费
合 计
【新点2013清单造价山东版 V10.3.5】

## 4.3 表-13 单价措施项目清单与计价表
单价措施项目清单与计价表
工程名称：七楼采光顶装修工程 |  |  |  |  | 标段： |  |  |  | 第1页 共1页
序号 | 项目编码 | 项目名称 项目特征 |  | 计量 单位 |  | 工程数量 | 金额(元)
[7 empty] | 综合单价 | 合价 |  | 其中： 暂估价
单价措施
1 | 011701006001 | 脚手架 |  | m2 |  | 143.180
合 计
【新点2013清单造价山东版 V10.3.5】

## 4.4 表-20 规费、税金项目清单计价表
规费、税金项目清单计价表
工程名称：七楼采光顶装修工程 |  |  |  | 标段： |  | 第1页 共1页
序号 | 项目名称 |  | 计算基础 |  | 费率(％) |  | 金额(元)
1 | 规费 |  | 安全文明施工费+社会保险费+住房公积金+建设项目工伤保险+D10 |  | 100.000
1.1 | 安全文明施工费 |  |  |  | 100.000
1.1.1 | 安全施工费 |  | 分部分项工程费+措施项目费+其他项目费-包干价_不取规费 |  | 3.510
1.1.2 | 环境保护费 |  | 分部分项工程费+措施项目费+其他项目费-包干价_不取规费 |  | 0.120
1.1.3 | 文明施工费 |  | 分部分项工程费+措施项目费+其他项目费-包干价_不取规费 |  | 0.100
1.1.4 | 临时设施费 |  | 分部分项工程费+措施项目费+其他项目费-包干价_不取规费 |  | 1.590
1.2 | 社会保险费 |  | 分部分项工程费+措施项目费+其他项目费-包干价_不取规费 |  | 1.520
1.3 | 住房公积金 |  | 分部分项人工基价+措施项目人工基价 |  | 3.600
1.4 | 建设项目工伤保险 |  | 分部分项工程费+措施项目费+其他项目费-包干价_不取规费 |  | 0.105
2 | 税金 |  | 分部分项工程费+措施项目费+其他项目费+规费+设备费-甲供材料费-甲供设备费-包干价_不取税金 |  | 9.000
合 计
【新点2013清单造价山东版 V10.3.5】

## 4.5 表-04 单位工程投标报价汇总表
单位工程投标报价汇总表
工程名称：七楼采光顶装修工程 |  |  | 标段： |  | 第1页 共1页
序号 | 项目名称 |  |  | 金额(元) | 其中:暂估价(元)
1 | 分部分项工程费
2 | 措施项目费
2.1 | 总价措施项目
2.2 | 单价措施项目
3 | 其他项目费
3.1 | 暂列金额
3.2 | 专业工程暂估价
3.3 | 特殊项目暂估价
3.4 | 计日工
3.5 | 采购保管费
3.6 | 其他检验试验费
3.7 | 总承包服务费
3.8 | 其他
4 | 规费
5 | 设备费
5.1 | 甲供设备费
6 | 甲供材料费
7 | 税金
投标报价合计=1+2+3+4+5+7
【新点2013清单造价山东版 V10.3.5】

## 4.6 工料机汇总表(一般计税)
工料机汇总表
工程名称：七楼采光顶装修工程 |  | 标段： | 第1页 共页
序号
1
2
3
4
5
6
7
8
9
10
11
12
13
14
15
16
17
18
19
20
21
22
23
24
25
26
27
28
29
30
31
32
33
34
35
【新点2013清单造价山东版 V10.3.5】