## 1.1 封-2 封面
|  | 蒙阴县旧寨乡村集体经济提升项目—蜜桃新品种实验示范园 |  |  |  |  | 工程
招 标 控 制 价
| 招标控制价（小写）： |  |  | 1224231.35
| （大写）： |  |  | 壹佰贰拾贰万肆仟贰佰叁拾壹元叁角伍分
| 招 标 人： |  |  |  | 工程造价 咨 询 人：
|  |  | （单位盖章） |  |  | （单位资质专用盖章）
| 法定代表人 或其授权人： |  |  |  | 法定代表人 或其授权人：
|  |  | （签字或盖章） |  |  | （签字或盖章）
| 编 制 人： |  |  |  | 复 核 人：
|  |  | （造价人员签字盖专用章） |  |  | （造价工程师签字盖专用章）
| 编 制 时 间： |  |  |  | 复 核 时 间：

## 1.2 表-02 工程项目招标控制价汇总表
工程项目招标控制价汇总表
工程名称：村集体经济提升项目——旧寨乡蜜桃新品种实验示范园 |  |  |  |  | 第1页 共1页
序号 | 单项工程名称 |  | 金额(元) | 其 中(元)
|  |  |  | 暂列金额及 特殊项目暂估价 |  | 材料暂估价 | 规费
1 | 薄膜连栋
2 | 日光温室大棚
3 | 室外路面及项目采购
合 计
【新点2013清单造价山东版 V10.3.6】

## 2.1 表-03 单项工程招标控制价汇总表
单项工程招标控制价汇总表
工程名称：薄膜连栋 |  |  |  |  | 第1页 共1页
序号 | 单位工程名称 |  | 金额(元) | 其 中(元)
|  |  |  | 暂列金额及 特殊项目暂估价 |  | 材料暂估价 | 规费
1 | 薄膜连栋温室（20×16m）
合 计
【新点2013清单造价山东版 V10.3.6】

## 3.1 表-04 单位工程招标控制价汇总表
单位工程招标控制价汇总表
工程名称：薄膜连栋温室（20×16m） |  |  | 标段： |  | 第1页 共1页
序号 | 项目名称 |  |  | 金额(元) | 其中:暂估价(元)
1 | 分部分项工程费
1.1 | 土建
2 | 措施项目费
2.1 | 措施项目费（一）
2.2 | 措施项目费（二）
3 | 其他项目费
3.1 | 暂列金额
3.2 | 特殊项目暂估价
3.3 | 计日工
3.4 | 总承包服务费
4 | 规费
5 | 税金
招标控制价合计=1+2+3+4+5
【新点2013清单造价山东版 V10.3.6】

## 3.2 表-05 分部分项工程量清单与计价表
分部分项工程量清单与计价表
工程名称：薄膜连栋温室（20×16m） |  |  |  |  | 标段： |  |  |  | 第1页 共5页
序号 | 项目编码 | 项目名称 项目特征 |  | 计量 单位 |  | 工程量 | 金额(元)
[7 empty] | 综合单价 | 合价 |  | 其中： 暂估价
土建
1 | 010101001001 | 平整场地 1、土壤类别：综合类 2、弃土运距：施工单位勘查现场，自行考虑 3、取土运距：施工单位勘查现场，自行考虑 4、备注：满足施工及规范要求，含土石方挖、填整平，倒运等工序 |  | m2 |  | 320.000
2 | 010101001002 | 竣工清理 1、工作内容：建筑物内、外以及周边建筑垃圾的清理及外运 2、其他：达到规范及验收要求 3、弃土（垃圾）运距：施工单位自行考虑，符合环保要求。 |  | m3 |  | 1280.000
3 | 010101003001 | 挖基坑土方 1.土壤类别:详见设计，开挖含人工清槽、边坡修整等，满足设计及施工要求 2.基坑、基槽开挖 备注：按照消耗量计算规则计算工程量 |  | m3 |  | 17.510
4 | 010103001001 | 槽、坑回填土 1.土质要求:达到图纸设计及规范要求 2.密实度要求:分层夯填，达到图纸设计及规范要求 3.夯填(碾压):夯填土, 4.回填土来源、运距：施工单位自行考虑 备注：基础回填，按照消耗量计算规则计算工程量 |  | m3 |  | 14.640
5 | 010401006001 | 垫层 独立基础垫层 1.混凝土种类:商品混凝土 2.混凝土强度等级及要求:C15商品砼 |  | m3 |  | 0.480
本页小计
【新点2013清单造价山东版 V10.3.6】
分部分项工程量清单与计价表
工程名称：薄膜连栋温室（20×16m） |  |  |  |  | 标段： |  |  |  | 第2页 共5页
序号 | 项目编码 | 项目名称 项目特征 |  | 计量 单位 |  | 工程量 | 金额(元)
[7 empty] | 综合单价 | 合价 |  | 其中： 暂估价
6 | 010401002001 | 独立基础 1.混凝土种类:商品混凝土 2.混凝土强度等级:C25商品砼 |  | m3 |  | 2.390
7 | 010417002002 | 预埋铁件 钢材种类：预埋件200*200*10（4φ16，锚板下长400），材质为Q235B，详见设计图纸 |  | 个 |  | 18.000
8 | 010417002001 | 预埋铁件 钢材种类：预埋件170*170*10（4φ14，锚板下长300），材质为Q235B，详见设计图纸 |  | 个 |  | 21.000
9 | 010603002001 | 实腹钢柱 1.部位：立柱 2.钢材品种、规格：Q235(碳素结构钢)BB/T700热镀锌方钢管，100*50*3.0mm 3.构件连接焊接部位除锈，局部刷防锈漆 |  | t |  | 0.662
10 | 010603002002 | 实腹钢柱 1.部位：副立柱、外遮阳立柱 2.钢材品种、规格:Q235(碳素结构钢)BB/T700热镀锌方钢管，50*50*2.0mm 3.构件连接焊接部位除锈，局部刷防锈漆 |  | t |  | 0.350
11 | 010603002003 | 实腹钢粱 1.部位：过梁 2.钢材品种、规格:Q235(碳素结构钢)BB/T700热镀锌方钢管，100*50*3.0mm 3.构件连接焊接部位除锈，局部刷防锈漆 |  | t |  | 0.350
12 | 010606001001 | 柱间水平支撑 1.部位：内立柱斜撑 2.钢材品种、规格:钢材规格:φ12热镀锌圆钢（带花篮螺栓） 3.材质:Q235B 3.构件连接焊接部位除锈，局部刷防锈漆 |  | t |  | 0.027
本页小计
【新点2013清单造价山东版 V10.3.6】
分部分项工程量清单与计价表
工程名称：薄膜连栋温室（20×16m） |  |  |  |  | 标段： |  |  |  | 第3页 共5页
序号 | 项目编码 | 项目名称 项目特征 |  | 计量 单位 |  | 工程量 | 金额(元)
[7 empty] | 综合单价 | 合价 |  | 其中： 暂估价
13 | 010606002001 | 钢檩条 1.部位：拱杆水平横梁、外遮阳横梁 2.钢材品种、规格:Q235(碳素结构钢)BB/T700，50*50*2.5mm热镀锌方管 3.构件连接焊接部位除锈，局部刷防锈漆 |  | t |  | 0.529
14 | 010602001001 | 屋面拱杆骨架 1.部位：屋面骨架 2.钢材品种、规格：Q235B热镀锌圆管 （1）顶部拱杆：DN25×2.0mm （2）纵拉杆：DN25×2.0mm （3）米子吊杆：DN25×2.0mm （4）外遮阳立柱斜撑：DN25×2.0mm （5）外遮阳端头平称：DN25×2.0mm （4）外遮阳立柱剪刀撑：DN25×2.0mm 3.构件连接焊接部位除锈，局部刷防锈漆 |  | t |  | 1.221
15 | 010606002002 | 钢檩条 1.部位：端面、侧面横檩、外遮阳纵梁 2.钢材品种、规格:Q235B，30*50*2.0mm热镀锌方管 3.构件连接焊接部位除锈，局部刷防锈漆 |  | t |  | 0.554
16 | AB001 | 固膜卡槽 材质及规格：0.7厚镀铝锌卡槽，具体尺寸及规格详见图纸设计 |  | m |  | 320.000
17 | AB002 | 边雨槽 1.部位：边雨槽 2.钢材品种、规格：2.0厚热镀锌钢板弯折 包含φ160UPVC雨水槽 |  | m |  | 41.000
18 | AB009 | 中雨槽 1.部位：中雨槽 2.钢材品种、规格：2.0厚热镀锌钢板弯折 包含φ160UPVC雨水槽 |  | m |  | 20.000
本页小计
【新点2013清单造价山东版 V10.3.6】
分部分项工程量清单与计价表
工程名称：薄膜连栋温室（20×16m） |  |  |  |  | 标段： |  |  |  | 第4页 共5页
序号 | 项目编码 | 项目名称 项目特征 |  | 计量 单位 |  | 工程量 | 金额(元)
[7 empty] | 综合单价 | 合价 |  | 其中： 暂估价
19 | 010501004001 | 肯德基门 3950*2200成品肯德基平开门，样式甲方自定。满足设计及规范要求。 |  | 樘 |  | 1.000
20 | 010702004001 | 屋面排水管 1.排水管品种、规格:φ110，PVC雨水管 2.其他技术标准及要求详见招标文件及设计图纸 3.包含落水口、落水斗等所有配套的工作内容 |  | m |  | 38.400
21 | AB004 | 温室覆盖膜 1.材质：15丝PO膜 2.其他详见设计图纸，含采购、铺设、节点、固膜卡、抱箍等完成该工作的所有内容。 |  | m2 |  | 560.800
22 | AB005 | 压膜带 1.压膜绳间距1m 2.压膜绳两端各需留余长约0.1m左右,便于捆绑 3.压膜绳的打结采用方便松开紧固的压膜绳打结方法，不得采用死结 |  | m |  | 454.560
23 | AB006 | 电动卷膜器 1.名称：电动卷膜器系统 2.备注：含220V0.15KW电动卷膜器、侧立面支杆、卷杆、配线接线、配电箱、安装等按图纸要求完成安装至正常使用的全部内容，每组电动卷膜器器系统含一台电动卷膜器。 3、其他：顶部、侧面卷膜器综合考虑，满足图纸、甲方要求，符合施工及验收要求 |  | 组 |  | 6.000
本页小计
【新点2013清单造价山东版 V10.3.6】
分部分项工程量清单与计价表
工程名称：薄膜连栋温室（20×16m） |  |  |  |  | 标段： |  |  |  | 第5页 共5页
序号 | 项目编码 | 项目名称 项目特征 |  | 计量 单位 |  | 工程量 | 金额(元)
[7 empty] | 综合单价 | 合价 |  | 其中： 暂估价
24 | AB007 | 外遮阳传动系统 1、名称：外遮阳传动系统 2、内容：（1）温室外遮阳分1个分区，系统为齿轮齿条传动形式，单独控制； （2）每组外遮阳电机左右4mx8m开间内安装2组φ32*2.0mm热镀锌圆管平撑； （3）系统托、压幕线采用黑色外用幕线，托幕线间距1米，压幕线间距1米； （4）外遮阳幕布采用75%黑色编织圆丝遮阳网; （5）托、压幕线分别固定在横梁的上、下侧，托幕线8根/4米，压幕线4根/4米； （6）安装时传动轴与外遮阳电机输出轴应保持同心； （7）所有活动件均需涂抹润滑脂； （8）传动轴：φ3.2*3热镀锌圆管； （9）推拉杆：φ3.2*2热镀锌圆管； （10）吊轮、A型拉幕齿轮、齿条、专用铝合金幕杆； （11）驱动拉幕电机：0.75kw，单独控制； （12)其他配套的配电箱、配线接线等零星项目。 3、其他：制作、安装等达到使用要求，完成该项工作的所有内容不详之处详见图纸。 |  | ㎡ |  | 320.000
分部小计
本页小计
合 计
【新点2013清单造价山东版 V10.3.6】

## 3.3 表-11 措施项目清单计价汇总
措施项目清单计价汇总
工程名称：薄膜连栋温室（20×16m） |  |  | 标段： |  | 第1页 共1页
序号 | 项目名称 |  |  | 金额（元）
1 | 措施项目清单计价（一）
2 | 措施项目清单计价（二）
合 计
【新点2013清单造价山东版 V10.3.6】

## 3.4 表-12 措施项目清单与计价表(一)
措施项目清单与计价表(一)
工程名称：薄膜连栋温室（20×16m） |  |  |  | 标段： |  |  | 第1页 共1页
序号 | 项目名称 |  | 计算基础 |  | 费率（%） | 金额（元） |  | 备注
组织措施
合 计
【新点2013清单造价山东版 V10.3.6】

## 3.5 表-13 措施项目清单与计价表(二)
措施项目清单与计价表（二）
工程名称：薄膜连栋温室（20×16m） |  |  |  |  | 标段： |  |  |  | 第1页 共1页
序号 | 项目编码 | 项目名称 项目特征 |  | 计量 单位 |  | 工程量 | 金额(元)
[7 empty] | 综合单价 | 合价 |  | 其中： 暂估价
1 | 060107000 | 混凝土、钢筋混凝土模板及支架费 |  | 项 |  | 1.000
合 计
【新点2013清单造价山东版 V10.3.6】

## 3.6 表-20 规费、税金项目清单计价表
规费、税金清单计价表
工程名称：薄膜连栋温室（20×16m） |  |  |  | 标段： |  | 第1页 共1页
序号 | 项目名称 |  | 计算基础 |  | 费率(％) |  | 金额(元)
1 | 规费 |  | 安全文明施工费+社会保险费+住房公积金+建设项目工伤保险 |  | 100.000
1.1 | 安全文明施工费 |  |  |  | 100.000
1.1.1 | 安全施工费 |  | 分部分项工程费+措施项目费+其他项目费 |  | 3.510
1.1.2 | 环境保护费 |  | 分部分项工程费+措施项目费+其他项目费 |  | 0.560
1.1.3 | 文明施工费 |  | 分部分项工程费+措施项目费+其他项目费 |  | 0.650
1.1.4 | 临时设施费 |  | 分部分项工程费+措施项目费+其他项目费 |  | 0.920
1.2 | 社会保险费 |  | 分部分项工程费+措施项目费+其他项目费 |  | 1.520
1.3 | 住房公积金 |  | 分部分项人工费+措施项目人工费 |  | 3.600
1.4 | 建设项目工伤保险 |  | 分部分项工程费+措施项目费+其他项目费 |  | 0.105
2 | 税金 |  | 分部分项工程费+措施项目费+其他项目费+规费 |  | 9.000
合 计
【新点2013清单造价山东版 V10.3.6】

## 3.7 工料机汇总表(一般计税)
工料机汇总表
工程名称：薄膜连栋温室（20×16m） | [5 empty] | 标段： |  |  |  |  | 第1页 共2页
序号 | 工料机编码 | 名称、规格、型号 |  | 单位 | 数量 |  | 市场价 (除税)单价 | 市场价 (除税)小计 | 市场价 (含税)单价 | 市场价 (含税)小计 |  | 税率 | 备注
1 | 00001 | 综合工日(土建) |  | 工日
2 | 01570 | 铁件 |  | kg
3 | 03039 | 方木 |  | m3
4 | 03055 | 模板材 |  | m3
5 | 03068 | 方撑木 |  | m3
6 | 03130 | 竹胶板 |  | m2
7 | 04006 | 普通硅酸盐水泥32.5MPa |  | t
8 | 04006~2 | 普通硅酸盐水泥32.5MPa |  | t
9 | 05167 | 黄砂(过筛中砂) |  | m3
10 | 05167~2 | 黄砂(过筛中砂) |  | m3
11 | 13246 | 隔离剂 |  | kg
12 | 13246~1 | 隔离剂 |  | kg
13 | 14716 | 元钉 |  | kg
14 | 14716~1 | 元钉 |  | kg
15 | 14718 | 模板元钉 |  | kg
16 | 14929~1 | 镀锌铁丝8# |  | kg
17 | 14945 | 镀锌铁丝22# |  | kg
18 | 14945~1 | 镀锌铁丝22# |  | kg
19 | 15383 | 塑料水落管φ100 |  | m
20 | 17550 | 塑料管卡子φ100 |  | 个
21 | 26105 | 草袋 |  | m2
22 | 26244 | 草板纸80# |  | 张
23 | 26371 | 水 |  | m3
24 | 26371~2 | 水 |  | m3
25 | 27046 | 胶合板模板 |  | m2
26 | CL-D00001 | 0.7厚镀铝锌卡槽（综合单价） |  | m
27 | CL-D00002 | 2.0厚热镀锌钢板弯折边雨槽（综合单价） |  | m
28 | CL-D00002 | 2.0厚热镀锌钢板弯折边雨槽（综合单价） |  | m
29 | CL-D00005 | 15丝PO膜（综合单价） |  | m2
30 | CL-D00006 | 压膜（综合单价） |  | m
31 | CL-D00008 | 薄膜连栋镀锌钢构件（综合单价） |  | t
32 | CL-D00008 | 外遮阳传动系统（综合单价） |  | ㎡
33 | CL-D00012 | 预埋埋件（综合单价） |  | 个
【新点2013清单造价山东版 V10.3.6】
工料机汇总表
工程名称：薄膜连栋温室（20×16m） | [5 empty] | 标段： |  |  |  |  | 第2页 共2页
序号 | 工料机编码 | 名称、规格、型号 |  | 单位 | 数量 |  | 市场价 (除税)单价 | 市场价 (除税)小计 | 市场价 (含税)单价 | 市场价 (含税)小计 |  | 税率 | 备注
34 | CL-D00015 | 肯德基门 |  | 樘
35 | CL-D00016 | 电动卷膜器 |  | 组
36 | CL-D00019 | 预埋铁件（综合单价） |  | 个
37 | P81036 | C154现浇砼碎石<40 |  | m3
38 | P81038 | C254现浇砼碎石<40 |  | m3
39 | J51002 | 履带式推土机75kW |  | 台班
40 | J51002~1 | 履带式推土机75kW |  | 台班
41 | J51044 | 履带式单斗挖掘机(液压)1m3 |  | 台班
42 | J51070 | 电动夯实机20-62Nm |  | 台班
43 | J54006 | 载货汽车6t |  | 台班
44 | J56066 | 砼振捣器(插入式) |  | 台班
45 | J56067 | 砼振捣器(平板式) |  | 台班
46 | J57017 | 木工圆锯机φ500 |  | 台班
47 | J57152 | 木工压刨机 |  | 台班
合计
其中：人工费合计
材料费合计
其中：暂估材料费
机械费合计
【新点2013清单造价山东版 V10.3.6】

## 4.1 表-03 单项工程招标控制价汇总表
单项工程招标控制价汇总表
工程名称：日光温室大棚 |  |  |  |  | 第1页 共1页
序号 | 单位工程名称 |  | 金额(元) | 其 中(元)
|  |  |  | 暂列金额及 特殊项目暂估价 |  | 材料暂估价 | 规费
1 | 1#日光温室（65x13m）
2 | 2#日光温室（50x13m）
3 | 3#日光温室（65x13m）
合 计
【新点2013清单造价山东版 V10.3.6】

## 5.1 表-04 单位工程招标控制价汇总表
单位工程招标控制价汇总表
工程名称：1#日光温室（65x13m） |  |  | 标段： |  | 第1页 共1页
序号 | 项目名称 |  |  | 金额(元) | 其中:暂估价(元)
1 | 分部分项工程费
1.1 | 日光温室大棚
2 | 措施项目费
2.1 | 措施项目费（一）
2.2 | 措施项目费（二）
3 | 其他项目费
3.1 | 暂列金额
3.2 | 特殊项目暂估价
3.3 | 计日工
3.4 | 总承包服务费
4 | 规费
5 | 税金
招标控制价合计=1+2+3+4+5
【新点2013清单造价山东版 V10.3.6】

## 5.2 表-05 分部分项工程量清单与计价表
分部分项工程量清单与计价表
工程名称：1#日光温室（65x13m） |  |  |  |  | 标段： |  |  |  | 第1页 共9页
序号 | 项目编码 | 项目名称 项目特征 |  | 计量 单位 |  | 工程量 | 金额(元)
[7 empty] | 综合单价 | 合价 |  | 其中： 暂估价
日光温室大棚
1 | 010101001001 | 平整场地 1、土壤类别：一、二类土 2、弃土运距：自行考虑 3、取土运距：自行考虑 ±30cm以内的挖填土 |  | m2 |  | 845.000
2 | 010101002001 | 挖基础土方 1、土壤类别：一、二类土 2、挖土深度：2M内 3、弃土运距：综合考虑 |  | m3 |  | 146.620
3 | 010103001001 | 土(石)方回填 1.回填材料要求:密实状态 2.回填质量要求:密实状态 3.运距:综合考虑 |  | m3 |  | 102.110
4 | 010501001001 | 垫层 1、混凝土种类：商品混凝土 2、混凝土强度等级：100厚C15素砼 |  | m3 |  | 10.240
5 | 010501003001 | 独立基础 1、混凝土种类：商品混凝土 2、混凝土强度等级：C25 |  | m3 |  | 3.020
6 | 010503004001 | 圈梁 地圈梁、压顶圈梁 1、混凝土种类：C30 2、混凝土强度等级：商品砼 |  | m3 |  | 16.510
7 | 010515001001 | 现浇构件钢筋 1、钢筋种类、规格：三级钢直径6.5箍筋 |  | t |  | 0.285
8 | 010515001002 | 现浇构件钢筋 1、钢筋种类、规格：三级钢直径12 |  | t |  | 0.716
9 | 010417002001 | 预埋铁件 Ф10钢筋及8mm厚钢板 |  | t |  | 0.269
本页小计
【新点2013清单造价山东版 V10.3.6】
分部分项工程量清单与计价表
工程名称：1#日光温室（65x13m） |  |  |  |  | 标段： |  |  |  | 第2页 共9页
序号 | 项目编码 | 项目名称 项目特征 |  | 计量 单位 |  | 工程量 | 金额(元)
[7 empty] | 综合单价 | 合价 |  | 其中： 暂估价
10 | 010401001001 | 砖基础 1、砖品种、规格、强度等级：机制红砖240*115*53 2、基础类型：条形基础 3、砂浆强度等级：水泥砂浆M5 |  | m3 |  | 26.570
11 | 010903003001 | 墙面砂浆防水（防潮） 1、防水层做法：20厚1：2水泥砂浆掺5%（按水泥重量计算）防水剂 |  | m2 |  | 168.480
12 | 010401003001 | 实心砖墙 1、砖品种、规格、强度等级：MU10砖 2、墙体类型：直形墙 3、砂浆强度等级、配合比：M7.5水泥砂浆 |  | m3 |  | 101.010
13 | 011201001001 | 墙面一般抹灰 1、墙体类型：砖砌，内外墙 2、面层厚度、砂浆配合比：1：2.5水泥砂浆 |  | m2 |  | 770.900
14 | 011001003001 | 保温隔热墙面 1、材料品种、规格：150mm厚聚苯板保温层 |  | m2 |  | 297.700
15 | AB015 | 外墙漆 两遍腻子两遍漆 |  | m2 |  | 297.700
16 | 010606001001 | 钢立柱 1.部位：立柱 2.钢材品种、规格：Q235(碳素结构钢)BB/T700热镀锌圆管，Φ60*2.75，Φ48*2.5 |  | t |  | 0.699
17 | 010606001002 | 钢支撑、钢拉条 1.部位：横梁、撑杆等 2.钢材品种、规格：Q235(碳素结构钢)BB/T700热镀锌圆管，Φ48*2.75，Φ32*2.5，Φ32*2.0，Φ25*2.0，Φ32*2.5，加强筋10#拉花，内拱12#钢筋 |  | t |  | 4.549
本页小计
【新点2013清单造价山东版 V10.3.6】
分部分项工程量清单与计价表
工程名称：1#日光温室（65x13m） |  |  |  |  | 标段： |  |  |  | 第3页 共9页
序号 | 项目编码 | 项目名称 项目特征 |  | 计量 单位 |  | 工程量 | 金额(元)
[7 empty] | 综合单价 | 合价 |  | 其中： 暂估价
18 | 01B026 | 压膜线 1.规格、尺寸:抗老化尼绒绳 |  | ｍ |  | 1040.000
19 | 01B031 | 压膜绳预埋件 红砖地锚 |  | 套 |  | 65.000
20 | 01B027 | 卡簧 1.规格、尺寸:种植大棚专用 |  | ｍ |  | 130.000
21 | 01B028 | 卡槽 1.规格、尺寸:0.5#镀锌铝 |  | ｍ |  | 130.000
22 | 01B044 | 荷兰网 顶部放风口及前放风口荷兰网 |  | m2 |  | 156.000
23 | 01B010 | 防虫网 目数：40目防老化防虫网 |  | m2 |  | 156.000
24 | 01B029 | 保温棉被 专用保温被：达到国家规定保温及防水效果 1、3mm珍珠棉 2、1200g太空棉 3、3mm珍珠棉 4、500g无纺布 5、锁线间隔20cm 6、自粘扣子扣 7、PE防水布包裹 8、5cm背带 |  | ㎡ |  | 988.000
25 | 01B030 | 12丝 PO膜 12丝 PO膜 |  | ㎡ |  | 1088.000
26 | 040203005001 | 水泥混凝土 1、混凝土强度等级、石料最大粒径：C20 2、厚度：10CM |  | m2 |  | 78.000
27 | 010101002003 | 挖基础土方 1、土壤类别：一、二类土 2、挖土深度：2M内 3、弃土运距：自行考虑 |  | m3 |  | 12.740
28 | 010103001002 | 土(石)方回填 1.回填材料要求:密实状态 2.回填质量要求:密实状态 3.运距:综合考虑 |  | m3 |  | 8.260
29 | 010501001002 | 垫层 1、混凝土种类：商品混凝土 2、混凝土强度等级：100厚C15素砼 |  | m3 |  | 0.950
本页小计
【新点2013清单造价山东版 V10.3.6】
分部分项工程量清单与计价表
工程名称：1#日光温室（65x13m） |  |  |  |  | 标段： |  |  |  | 第4页 共9页
序号 | 项目编码 | 项目名称 项目特征 |  | 计量 单位 |  | 工程量 | 金额(元)
[7 empty] | 综合单价 | 合价 |  | 其中： 暂估价
30 | 010401001002 | 砖基础 1、砖品种、规格、强度等级：机制红砖240*115*53 2、基础类型：条形基础 3、砂浆强度等级：水泥砂浆M5 |  | m3 |  | 3.530
31 | 010903003002 | 墙面砂浆防水（防潮） 1、防水层做法：20厚1：2水泥砂浆掺5%（按水泥重量计算）防水剂 |  | m2 |  | 20.160
32 | 010401003002 | 实心砖墙 1、砖品种、规格、强度等级：MU10砖 2、墙体类型：直形墙 3、砂浆强度等级、配合比：M7.5水泥砂浆 |  | m3 |  | 6.420
33 | 010403005001 | 过梁 1、混凝土种类：商品混凝土 2、混凝土强度等级：C25 |  | m3 |  | 0.230
34 | 010515001003 | 现浇构件钢筋 1、钢筋种类、规格：三级钢直径6.5箍筋 |  | t |  | 0.007
35 | 010515001005 | 现浇构件钢筋 1、钢筋种类、规格：三级钢直径8 |  | t |  | 0.031
36 | 010515001006 | 现浇构件钢筋 1、钢筋种类、规格：三级钢直径10 |  | t |  | 0.015
37 | 010515001004 | 现浇构件钢筋 1、钢筋种类、规格：三级钢直径12 |  | t |  | 0.009
38 | 010507001001 | 散水 细石混凝土水泥散水(散水宽600) 1、60厚C20混凝土随打随抹,上撒1:1水泥细砂压实抹光 2、素土夯实 |  | m2 |  | 10.270
本页小计
【新点2013清单造价山东版 V10.3.6】
分部分项工程量清单与计价表
工程名称：1#日光温室（65x13m） |  |  |  |  | 标段： |  |  |  | 第5页 共9页
序号 | 项目编码 | 项目名称 项目特征 |  | 计量 单位 |  | 工程量 | 金额(元)
[7 empty] | 综合单价 | 合价 |  | 其中： 暂估价
39 | 011101003001 | 细石混凝土楼地面 细石混凝土地面 1、60厚C20混凝土,表面撒1:1水泥砂子随打随抹光。 2、素土夯实,夯实细数大于0.90 |  | m2 |  | 10.380
40 | 011201001002 | 墙面一般抹灰 1、墙体类型：砖砌，内外墙 2、面层厚度、砂浆配合比：20mm厚1：2.5水泥砂浆 |  | m2 |  | 63.080
41 | 011407001001 | 墙面喷刷涂料 1、外墙漆，两遍腻子两遍漆 |  | m2 |  | 33.360
42 | 011302001001 | 吊顶天棚 1、吊顶形式、吊杆规格、高度：PVC板吊顶 |  | m2 |  | 10.380
43 | 011001001001 | 保温隔热屋面 1、保温隔热材料品种、规格、厚度：100mm厚岩棉保温板，彩板厚上0.5mm，下0.4mm 2、60*40*2.0镀锌方管骨架 |  | m2 |  | 17.410
44 | 010807001002 | 金属（塑钢、断桥）窗 1、窗代号及洞口尺寸：800mm*600mm 2、框、扇材质：铝合金 |  | m2 |  | 1.440
45 | 010802001001 | 金属（塑钢）门 1、门框、扇材质：铝合金 |  | m2 |  | 5.200
46 | 030204018001 | 配电箱 1、名称：AP1 2、型号：非标箱 3、尺寸：600*370*1200 4、安装方式：下沿距地1.5米挂墙明装 5、备注：含端子接线等所有箱内元器件，并满足设计、规范、施工、验收要求； |  | 台 |  | 1.000
本页小计
【新点2013清单造价山东版 V10.3.6】
分部分项工程量清单与计价表
工程名称：1#日光温室（65x13m） |  |  |  |  | 标段： |  |  |  | 第6页 共9页
序号 | 项目编码 | 项目名称 项目特征 |  | 计量 单位 |  | 工程量 | 金额(元)
[7 empty] | 综合单价 | 合价 |  | 其中： 暂估价
47 | 030204018002 | 配电箱 1、名称：ADD1 2、型号：弱电箱 3、尺寸： 4、安装方式：下沿距地1.5米挂墙明装 5、备注：含端子接线等所有箱内元器件，并满足设计、规范、施工、验收要求； |  | 台 |  | 1.000
48 | AB009 | 卷被电动机 卷被电动机2.2KW（含73#油杆）含卷帘杆、电机等配套 |  | 台 |  | 1.000
49 | 01B054 | 电动卷膜器 电动卷膜机 功率：100w 其他：包括卷杆等附属构件 |  | 台 |  | 2.000
50 | 01B040 | 二氧化碳发生器 1、PHOTON，CA型，智能型 2、使用面积:800-1000㎡ 3、满足设计规范及使用要求 |  | 个 |  | 1.000
51 | 01B034 | 采集控制执行系统 1、嵌入式智能信息采集控制执行系统，5G、AI智能模块 2、满足设计规范及使用要求 |  | 台 |  | 1.000
52 | 01B035 | 土壤温湿度传感器 1、进口土壤温湿+EC+氮磷钾六参数传感器 2、温室大棚专业 3、满足设计规范及使用要求 |  | 个 |  | 1.000
53 | 01B036 | 空气温湿度传感器 1、T3111P，进口高精密度传感器 2、温室大棚专业 3、满足设计规范及使用要求 |  | 个 |  | 1.000
54 | 01B037 | CO2传感器 1、485输出信号 2、温室大棚专业 3、量程:0-15000ppm 4、满足设计规范及使用要求 |  | 个 |  | 1.000
本页小计
【新点2013清单造价山东版 V10.3.6】
分部分项工程量清单与计价表
工程名称：1#日光温室（65x13m） |  |  |  |  | 标段： |  |  |  | 第7页 共9页
序号 | 项目编码 | 项目名称 项目特征 |  | 计量 单位 |  | 工程量 | 金额(元)
[7 empty] | 综合单价 | 合价 |  | 其中： 暂估价
55 | 01B038 | 红外高清摄像机 1、红外一体化网络高清云台摄像机，全局曝光，高清晰智能型，实时图像校正和增强 2、满足设计规范及使用要求 |  | 台 |  | 1.000
56 | 01B039 | LED显示屏 1、尺寸:55英寸（1214(H)×685(V） 2、屏幕比例:16:9 3、监控及数据显示屏 4、满足设计规范及使用要求 |  | 台 |  | 1.000
57 | 030212001003 | 电气配管 1、材质：PC 2、规格：25 3、配置形式及部位：暗配 4、备注：满足设计、规范、施工、验收要求 |  | m |  | 318.900
58 | 030212003001 | 电气配线 1、导线型号、材质、规格：RVV-4X2.5-WE 2、敷设部位或线制：穿管 |  | m |  | 189.560
59 | 030212003002 | 电气配线 1、导线型号、材质、规格：RVV-3X0.75-WE 2、敷设部位或线制：穿管 |  | m |  | 142.890
60 | 030212003003 | 电气配线 1、导线型号、材质、规格：RVVP4*0.75 2、敷设部位或线制：穿管 |  | m |  | 206.720
61 | 030212003004 | 电气配线 1、导线型号、材质、规格：RVVP4*0.20 2、敷设部位或线制：穿管 |  | m |  | 142.890
62 | 030212003005 | 电气配线 1、导线型号、材质、规格：BV3X2.5-WE 2、敷设部位或线制：穿管 |  | m |  | 178.500
本页小计
【新点2013清单造价山东版 V10.3.6】
分部分项工程量清单与计价表
工程名称：1#日光温室（65x13m） |  |  |  |  | 标段： |  |  |  | 第8页 共9页
序号 | 项目编码 | 项目名称 项目特征 |  | 计量 单位 |  | 工程量 | 金额(元)
[7 empty] | 综合单价 | 合价 |  | 其中： 暂估价
63 | 030212003006 | 电气配线 1、导线型号、材质、规格：BV2X1.5-WE 2、敷设部位或线制：穿管 |  | m |  | 152.400
64 | 030213001005 | 普通吸顶灯及其他灯具 1、名称、型号：三防照明灯 |  | 套 |  | 9.000
65 | 030204031011 | 小电器 1、名称：6A五孔防水插座 |  | 个 |  | 5.000
66 | 030204031012 | 小电器 1、名称：单极开关 |  | 个 |  | 2.000
67 | 030211002001 | 送配电装置系统 1、型号：送配电装置系统 |  | 系统 |  | 1.000
68 | 030209001001 | 接地装置 1、接地母线材质、规格：40*4热镀锌扁钢 |  | 项 |  | 1.000
69 | AB012 | 单级管道离心泵 |  | 台 |  | 1.000
70 | 01B041 | 水肥一体机 1、施肥方式：注入式； 2、施肥量：每路文丘里最大400L/h； 3、EC检测：支持双路； 4、PH检测：支持双路； 5、控制方式：一体机+触摸屏； 6、可控制阀门路数：200； 7、可设置灌溉程序：最多200个； 8、可配置注肥器路数：支持8路； 9、额定电源：380V-50Hz； 10、额定功率（kw）：1.5； 12、重量（kg）：50； 11、含两个药液罐，一个配液台 |  | 台 |  | 1.000
71 | AB011 | 碟片过滤器 碟片过滤器 M300碟片过滤器;2'' |  | 套 |  | 2.000
72 | 030803001001 | 阀门 1、型号、规格：蝶阀 DN50 |  | 个 |  | 7.000
本页小计
【新点2013清单造价山东版 V10.3.6】
分部分项工程量清单与计价表
工程名称：1#日光温室（65x13m） |  |  |  |  | 标段： |  |  |  | 第9页 共9页
序号 | 项目编码 | 项目名称 项目特征 |  | 计量 单位 |  | 工程量 | 金额(元)
[7 empty] | 综合单价 | 合价 |  | 其中： 暂估价
73 | 030803001002 | 阀门 1、型号、规格：闸阀 DN50 |  | 个 |  | 1.000
74 | 030803001003 | 阀门 1、型号、规格：球阀 DN20 |  | 个 |  | 1.000
75 | 030803001004 | 压力表 1、型号、规格：压力表 Y-150，0-1.6MPa |  | 个 |  | 2.000
76 | AB014 | 变频恒压控制箱 变频恒压控制箱（含配电箱） |  | 套 |  | 1.000
77 | 030801005001 | 塑料管（UPVC、PVC、PP-C等） 1、型号、规格：φ50PE管/0.25Mpa/2.0mm |  | m |  | 60.620
78 | 030801005002 | 塑料管（UPVC、PVC、PP-C等） 1、型号、规格：φ16PE滴灌管 |  | m |  | 680.400
分部小计
本页小计
合 计
【新点2013清单造价山东版 V10.3.6】

## 5.3 表-11 措施项目清单计价汇总
措施项目清单计价汇总
工程名称：1#日光温室（65x13m） |  |  | 标段： |  | 第1页 共1页
序号 | 项目名称 |  |  | 金额（元）
1 | 措施项目清单计价（一）
2 | 措施项目清单计价（二）
合 计
【新点2013清单造价山东版 V10.3.6】

## 5.4 表-12 措施项目清单与计价表(一)
措施项目清单与计价表(一)
工程名称：1#日光温室（65x13m） |  |  |  | 标段： |  |  | 第1页 共1页
序号 | 项目名称 |  | 计算基础 |  | 费率（%） | 金额（元） |  | 备注
合 计
【新点2013清单造价山东版 V10.3.6】

## 5.5 表-13 措施项目清单与计价表(二)
措施项目清单与计价表（二）
工程名称：1#日光温室（65x13m） |  |  |  |  | 标段： |  |  |  | 第1页 共1页
序号 | 项目编码 | 项目名称 项目特征 |  | 计量 单位 |  | 工程量 | 金额(元)
[7 empty] | 综合单价 | 合价 |  | 其中： 暂估价
技术措施
1 | 060107000 | 大棚混凝土、钢筋混凝土模板及支架费 |  | 项 |  | 1.000
2 | 060107000 | 大棚混凝土、钢筋混凝土模板及支架费 |  | 项 |  | 1.000
合 计
【新点2013清单造价山东版 V10.3.6】

## 5.6 表-20 规费、税金项目清单计价表
规费、税金清单计价表
工程名称：1#日光温室（65x13m） |  |  |  | 标段： |  | 第1页 共1页
序号 | 项目名称 |  | 计算基础 |  | 费率(％) |  | 金额(元)
1 | 规费 |  |  |  | 100.000
1.1 | 安全文明施工费 |  |  |  | 100.000
1.1.1 | 安全施工费 |  | 分部分项工程费+措施项目费+其他项目费 |  | 3.510
1.1.2 | 环境保护费 |  | 分部分项工程费+措施项目费+其他项目费 |  | 0.560
1.1.3 | 文明施工费 |  | 分部分项工程费+措施项目费+其他项目费 |  | 0.650
1.1.4 | 临时设施费 |  | 分部分项工程费+措施项目费+其他项目费 |  | 0.920
1.2 | 社会保障费 |  | 分部分项工程费+措施项目费+其他项目费 |  | 1.520
1.3 | 住房公积金 |  | 分部分项人工费+措施项目人工费 |  | 3.600
1.4 | 危险作业意外伤害保险 |  | 分部分项工程费+措施项目费+其他项目费 |  | 0.105
2 | 税金 |  | 分部分项工程费+措施项目费+其他项目费+规费 |  | 9.000
合 计
【新点2013清单造价山东版 V10.3.6】

## 5.7 工料机汇总表(一般计税)
工料机汇总表
工程名称：1#日光温室（65x13m） | [5 empty] | 标段： |  |  |  |  | 第1页 共6页
序号 | 工料机编码 | 名称、规格、型号 |  | 单位 | 数量 |  | 市场价 (除税)单价 | 市场价 (除税)小计 | 市场价 (含税)单价 | 市场价 (含税)小计 |  | 税率 | 备注
1 | 00001 | 综合工日(土建) |  | 工日
2 | 00001~1 | 综合工日(土建) |  | 工日
3 | 00002 | 综合工日(装饰) |  | 工日
4 | 00003 | 综合工日(安装) |  | 工日
5 | 00003~1 | 综合工日(安装) |  | 工日
6 | 01303 | 钢丝 φ1.6 |  | kg
7 | 01390 | 镀锌扁钢 -25X4 |  | kg
8 | 01396~1 | 镀锌扁钢 -60X6 |  | kg
9 | 01438 | 钢板垫板 |  | kg
10 | 01570 | 铁件 |  | kg
11 | 01614 | 螺纹三级钢φ8 |  | t
12 | 01615 | 螺纹三级钢φ10 |  | t
13 | 01616~1 | 螺纹三级钢φ12 |  | t
14 | 03039 | 方木 |  | m3
15 | 03055 | 模板材 |  | m3
16 | 03068 | 方撑木 |  | m3
17 | 03130 | 竹胶板 |  | m2
18 | 04006 | 普通硅酸盐水泥32.5MPa |  | ｔ
19 | 04006~2 | 普通硅酸盐水泥32.5MPa |  | t
20 | 04006~4 | 普通硅酸盐水泥32.5MPa |  | t
21 | 05001 | 机制红砖240X115X53 |  | 千块
22 | 05107 | 石灰 |  | t
23 | 05126 | 黏土 |  | m3
24 | 05167 | 黄砂(过筛中砂) |  | m3
25 | 05167~1 | 黄砂(过筛中砂) |  | m3
26 | 05167~3 | 黄砂(过筛中砂) |  | m3
27 | 07058 | 塑料胶布带 25mmX10m |  | 卷
28 | 07062~1 | 塑料粘胶带 |  | 盘
29 | 07288 | 自粘橡胶带 20mmX5m |  | 卷
30 | 08135 | 石棉橡胶板低压 δ0.8-6 |  | kg
31 | 09009 | 电焊条 结422 φ3.2 |  | kg
32 | 09012 | 电焊条E4303φ3.2 |  | kg
【新点2013清单造价山东版 V10.3.6】
工料机汇总表
工程名称：1#日光温室（65x13m） | [5 empty] | 标段： |  |  |  |  | 第2页 共6页
序号 | 工料机编码 | 名称、规格、型号 |  | 单位 | 数量 |  | 市场价 (除税)单价 | 市场价 (除税)小计 | 市场价 (含税)单价 | 市场价 (含税)小计 |  | 税率 | 备注
33 | 09059 | 焊锡丝 |  | kg
34 | 09066~1 | 焊锡 |  | kg
35 | 09068~1 | 焊锡膏 |  | kg
36 | 10001 | 清油 |  | kg
37 | 10012 | 调合漆 |  | kg
38 | 10073 | 酚醛磁漆 各色F04-1 |  | kg
39 | 10120~1 | 沥青清漆 L01 |  | kg
40 | 10158 | 铅油 |  | kg
41 | 12044 | 建筑油膏 |  | kg
42 | 12063 | 防水粉 |  | kg
43 | 13010 | 汽油 60#-70# |  | kg
44 | 13026 | 机油 |  | kg
45 | 13055 | 电力复合酯 一级 |  | kg
46 | 13095 | 工业酒精 99.5% |  | kg
47 | 13115 | 四氯化碳 |  | kg
48 | 13229 | 漂白粉 |  | kg
49 | 13246 | 隔离剂 |  | kg
50 | 13342 | 胶合剂 |  | kg
51 | 14130 | 精制六角螺栓带垫 M12X(14-75) |  | 套
52 | 14133 | 精制六角螺栓带垫 M16X(65-80) |  | 套
53 | 14163 | 精镀锌六角带帽螺栓M10X100内 |  | 套
54 | 14451 | 伞型螺栓 M(6-8)X150 |  | 套
55 | 14475 | 木螺钉 (2-4)X(6-65) |  | 个
56 | 14484 | 木螺钉 (4.5-6)X(15-100) |  | 个
57 | 14716~1 | 元钉 |  | kg
58 | 14718 | 模板元钉 |  | kg
59 | 14929 | 镀锌铁丝8# |  | kg
60 | 14945 | 镀锌铁丝22# |  | kg
61 | 14945~1 | 镀锌铁丝22# |  | kg
62 | 14952 | 镀锌低碳钢丝 13#-17# |  | kg
63 | 14955 | 镀锌低碳钢丝 18#-22# |  | kg
64 | 14955~2 | 镀锌低碳钢丝 18#-22# |  | kg
65 | 15340 | 塑料软管 |  | kg
66 | 16228 | 低压螺纹法兰 DN20 |  | 副
67 | 16232 | 低压螺纹法兰 DN50 |  | 副
68 | 17798 | 室外塑料给水管热.电熔零件 D32 |  | 个
【新点2013清单造价山东版 V10.3.6】
工料机汇总表
工程名称：1#日光温室（65x13m） | [5 empty] | 标段： |  |  |  |  | 第3页 共6页
序号 | 工料机编码 | 名称、规格、型号 |  | 单位 | 数量 |  | 市场价 (除税)单价 | 市场价 (除税)小计 | 市场价 (含税)单价 | 市场价 (含税)小计 |  | 税率 | 备注
69 | 17800 | 室外塑料给水管热.电熔零件 D50 |  | 个
70 | 18064 | 塑料绝缘线 BV-1.5mm2 |  | m
71 | 18071 | 塑料绝缘线 BV-2.5mm2 |  | m
72 | 190107 | 镀锌角钢L=2500mm |  | 根
73 | 190111 | 接地母线 |  | m
74 | 190156 | 刚性阻燃管 |  | m
75 | 190160~1 | 绝缘导线 BV3X2.5-WE |  | m
76 | 190160~2 | 绝缘导线 BV2X1.5-WE |  | m
77 | 190162~1 | 铜芯多股绝缘导线 RVV-3X0.75-WE |  | m
78 | 190162~2 | 铜芯多股绝缘导线 RVV-4X2.5-WE |  | m
79 | 190162~3 | 铜芯多股绝缘导线 RVVP4*0.75 |  | m
80 | 190162~4 | 铜芯多股绝缘导线 RVVP4*0.20 |  | m
81 | 190169~1 | 成套灯具 三防照明灯 |  | 套
82 | 190177 | 照明开关 |  | 只
83 | 190179 | 成套插座 |  | 套
84 | 190734~1 | φ16PE滴灌管 |  | m
85 | 190736~1 | φ50PE管 |  | m
86 | 190882~1 | 法兰阀门DN20 球阀 |  | 个
87 | 190886~1 | 法兰阀门DN50 蝶阀 |  | 个
88 | 190886~2 | 法兰阀门DN50 闸阀 |  | 个
89 | 19374~1 | 圆木台 150-250 |  | 块
90 | 19378 | 圆木台 (63-138)X22 |  | 块
91 | 19493 | 阻燃管接头 FST25 |  | 个
92 | 26005 | 棉纱头 |  | kg
93 | 26007 | 棉丝 |  | kg
94 | 26017 | 破布 |  | kg
95 | 26023 | 细白布 |  | m
96 | 26081 | 线麻 |  | kg
97 | 26105 | 草袋 |  | m2
98 | 26105~1 | 草袋 |  | m2
99 | 26119 | 铁砂布 0#-2# |  | 张
100 | 26193 | 锯条 各种规格 |  | 根
101 | 26195 | 钢锯条 |  | 根
【新点2013清单造价山东版 V10.3.6】
工料机汇总表
工程名称：1#日光温室（65x13m） | [5 empty] | 标段： |  |  |  |  | 第4页 共6页
序号 | 工料机编码 | 名称、规格、型号 |  | 单位 | 数量 |  | 市场价 (除税)单价 | 市场价 (除税)小计 | 市场价 (含税)单价 | 市场价 (含税)小计 |  | 税率 | 备注
102 | 26198 | 合金钢锯片 φ200 |  | 片
103 | 26244 | 草板纸80# |  | 张
104 | 26298 | 木柴 |  | kg
105 | 26371~1 | 水 |  | m3
106 | 26371~2 | 水 |  | m3
107 | 26371~3 | 水 |  | m3
108 | 26371~4 | 水 |  | m3
109 | 27046 | 胶合板模板 |  | m2
110 | CL-D00008 | 日光温室镀锌钢构件（综合单价） |  | t
111 | CL-D00009 | 压膜线 |  | ｍ
112 | CL-D00010 | 卡簧 |  | ｍ
113 | CL-D00011 | 卡槽 |  | ｍ
114 | CL-D00011~1 | 电动卷膜器 |  | 台
115 | CL-D00012 | 保温棉被 |  | ㎡
116 | CL-D00017 | 压膜绳预埋件 |  | 套
117 | CL-D00026 | 塑钢窗 |  | m2
118 | CL-D00027 | 铝合金门 |  | m2
119 | CL-D00027~1 | 二氧化碳发生器 |  | 个
120 | CL-D00028 | 采集控制执行系统 |  | 台
121 | CL-D00029 | 土壤温湿度传感器 |  | 个
122 | CL-D00030 | 防虫网 |  | m2
123 | CL-D00030 | 空气温湿度传感器 |  | 个
124 | CL-D00031 | CO2传感器 |  | 个
125 | CL-D00032 | 红外高清摄像机 |  | 台
126 | CL-D00033 | LED显示屏 |  | 台
127 | CL-D00035 | 水肥一体机 |  | 台
128 | CL-D00049 | 保温隔热屋面 |  | m2
129 | CL-D00060 | 保温隔热墙面 |  | m2
130 | CL-D00062 | 12丝 PO膜 |  | ㎡
【新点2013清单造价山东版 V10.3.6】
工料机汇总表
工程名称：1#日光温室（65x13m） | [5 empty] | 标段： |  |  |  |  | 第5页 共6页
序号 | 工料机编码 | 名称、规格、型号 |  | 单位 | 数量 |  | 市场价 (除税)单价 | 市场价 (除税)小计 | 市场价 (含税)单价 | 市场价 (含税)小计 |  | 税率 | 备注
131 | CL-D00063 | 荷兰网 |  | m2
132 | CL-D00064 | 墙面喷刷涂料 |  | m2
133 | CL-D00065 | 吊顶天棚 |  | m2
134 | CL-D00066 | 变频恒压控制箱 |  | 套
135 | CL-D00067 | 卷被电动机 |  | 台
136 | CL-D00069 | 外墙漆 |  | m2
137 | CL-D00070 | 单级管道离心泵 |  | 台
138 | CL-D00071 | 碟片过滤器 |  | 套
139 | CL-D00072 | C20水泥混凝土（厚度：10cm） |  | m2
140 | P81028~1 | C253现浇砼碎石<31.5(商品砼)(非泵送) |  | m3
141 | P81029~2 | C303现浇砼碎石<31.5(商品砼)(非泵送) |  | m3
142 | P81036~1 | C154现浇砼碎石<40(商品砼)(非泵送) |  | m3
143 | P81036~2 | C154现浇砼碎石<40(商品砼)(非泵送) |  | m3
144 | P81038~1 | C254现浇砼碎石<40(商品砼)(非泵送) |  | m3
145 | P81046~1 | C20细石砼(商品砼)(非泵送) |  | m3
146 | ZC0004 | 配电箱AP1 |  | 台
147 | ZC0004~1 | 弱电箱 |  | 台
148 | J51002 | 履带式推土机75kW |  | 台班
149 | J51044 | 履带式单斗挖掘机(液压)1m3 |  | 台班
150 | J51070~1 | 电动夯实机20-62Nm |  | 台班
151 | J54006 | 载货汽车6t |  | 台班
152 | J54018 | 自卸汽车8t |  | 台班
153 | J54038 | 洒水车4000L |  | 台班
154 | J55010 | 单筒慢速电动卷扬机50kN |  | 台班
155 | J55010~1 | 单筒慢速电动卷扬机50kN |  | 台班
156 | J56017 | 灰浆搅拌机200L |  | 台班
157 | J56066 | 砼振捣器(插入式) |  | 台班
158 | J56066~1 | 砼振捣器(插入式) |  | 台班
159 | J56067 | 砼振捣器(平板式) |  | 台班
160 | J57003 | 钢筋切断机φ40 |  | 台班
【新点2013清单造价山东版 V10.3.6】
工料机汇总表
工程名称：1#日光温室（65x13m） | [5 empty] | 标段： |  |  |  |  | 第6页 共6页
序号 | 工料机编码 | 名称、规格、型号 |  | 单位 | 数量 |  | 市场价 (除税)单价 | 市场价 (除税)小计 | 市场价 (含税)单价 | 市场价 (含税)小计 |  | 税率 | 备注
161 | J57004 | 钢筋弯曲机φ40 |  | 台班
162 | J57004~1 | 钢筋弯曲机φ40 |  | 台班
163 | J57017 | 木工圆锯机φ500 |  | 台班
164 | J57152 | 木工压刨机 |  | 台班
165 | J59010 | 对焊机75kVA |  | 台班
166 | J59030 | 交流弧焊机 21kV·A |  | 台班
167 | J59031 | 交流电焊机30kVA |  | 台班
168 | J59044 | 热熔焊机 SH-63 |  | 台班
169 | J63007 | 电压、电流互感升流器 HJ-12E |  | 台班
170 | J63013 | 电能校验仪 ST9040 |  | 台班
171 | J63016 | 数字万用表 F-87 |  | 台班
172 | J63023 | 电缆测试仪 JH5132 |  | 台班
合计
其中：人工费合计
材料费合计
其中：暂估材料费
机械费合计
【新点2013清单造价山东版 V10.3.6】

## 6.1 表-04 单位工程招标控制价汇总表
单位工程招标控制价汇总表
工程名称：2#日光温室（50x13m） |  |  | 标段： |  | 第1页 共1页
序号 | 项目名称 |  |  | 金额(元) | 其中:暂估价(元)
1 | 分部分项工程费
1.1 | 日光温室大棚
2 | 措施项目费
2.1 | 措施项目费（一）
2.2 | 措施项目费（二）
3 | 其他项目费
3.1 | 暂列金额
3.2 | 特殊项目暂估价
3.3 | 计日工
3.4 | 总承包服务费
4 | 规费
5 | 税金
招标控制价合计=1+2+3+4+5
【新点2013清单造价山东版 V10.3.6】

## 6.2 表-05 分部分项工程量清单与计价表
分部分项工程量清单与计价表
工程名称：2#日光温室（50x13m） |  |  |  |  | 标段： |  |  |  | 第1页 共9页
序号 | 项目编码 | 项目名称 项目特征 |  | 计量 单位 |  | 工程量 | 金额(元)
[7 empty] | 综合单价 | 合价 |  | 其中： 暂估价
日光温室大棚
1 | 010101001001 | 平整场地 1、土壤类别：一、二类土 2、弃土运距：自行考虑 3、取土运距：自行考虑 ±30cm以内的挖填土 |  | m2 |  | 650.000
2 | 010101002001 | 挖基础土方 1、土壤类别：一、二类土 2、挖土深度：2M内 3、弃土运距：自行考虑 |  | m3 |  | 119.020
3 | 010103001001 | 土(石)方回填 1.回填材料要求:密实状态 2.回填质量要求:密实状态 3.运距:综合考虑 |  | m3 |  | 82.730
4 | 010501001001 | 垫层 1、混凝土种类：商品混凝土 2、混凝土强度等级：100厚C15素砼 |  | m3 |  | 8.360
5 | 010501003001 | 独立基础 1、混凝土种类：商品混凝土 2、混凝土强度等级：C25 |  | m3 |  | 2.390
6 | 010503004001 | 圈梁 地圈梁、压顶圈梁 1、混凝土种类：C30 2、混凝土强度等级：商品砼 |  | m3 |  | 13.570
7 | 010515001001 | 现浇构件钢筋 1、钢筋种类、规格：三级钢直径6.5箍筋 |  | t |  | 0.233
8 | 010515001002 | 现浇构件钢筋 1、钢筋种类、规格：三级钢直径12 |  | t |  | 0.583
9 | 010417002001 | 预埋铁件 Ф10钢筋及8mm厚钢板 |  | t |  | 0.206
本页小计
【新点2013清单造价山东版 V10.3.6】
分部分项工程量清单与计价表
工程名称：2#日光温室（50x13m） |  |  |  |  | 标段： |  |  |  | 第2页 共9页
序号 | 项目编码 | 项目名称 项目特征 |  | 计量 单位 |  | 工程量 | 金额(元)
[7 empty] | 综合单价 | 合价 |  | 其中： 暂估价
10 | 010401001001 | 砖基础 1、砖品种、规格、强度等级：机制红砖240*115*53 2、基础类型：条形基础 3、砂浆强度等级：水泥砂浆M5 |  | m3 |  | 21.940
11 | 010903003001 | 墙面砂浆防水（防潮） 1、防水层做法：20厚1：2水泥砂浆掺5%（按水泥重量计算）防水剂 |  | m2 |  | 139.680
12 | 010401003001 | 实心砖墙 1、砖品种、规格、强度等级：MU10砖 2、墙体类型：直形墙 3、砂浆强度等级、配合比：M7.5水泥砂浆 |  | m3 |  | 85.470
13 | 011201001001 | 墙面一般抹灰 1、墙体类型：砖砌，内外墙 2、面层厚度、砂浆配合比：1：2.5水泥砂浆 |  | m2 |  | 497.400
14 | 011001003001 | 保温隔热墙面 1、材料品种、规格：150厚聚苯板保温层 |  | m2 |  | 251.200
15 | AB015 | 外墙漆 两遍腻子两遍漆 |  | m2 |  | 251.200
16 | 010606001001 | 钢立柱 1.部位：立柱 2.钢材品种、规格：Q235(碳素结构钢)BB/T700热镀锌圆管，Φ60*2.75，Φ48*2.5 |  | t |  | 0.540
17 | 010606001002 | 钢支撑、钢拉条 1.部位：横梁、撑杆等 2.钢材品种、规格：Q235(碳素结构钢)BB/T700热镀锌圆管，Φ48*2.75，Φ32*2.5，Φ32*2.0，Φ25*2.0，Φ32*2.5，加强筋10#拉花，内拱12#钢筋 |  | t |  | 3.499
本页小计
【新点2013清单造价山东版 V10.3.6】
分部分项工程量清单与计价表
工程名称：2#日光温室（50x13m） |  |  |  |  | 标段： |  |  |  | 第3页 共9页
序号 | 项目编码 | 项目名称 项目特征 |  | 计量 单位 |  | 工程量 | 金额(元)
[7 empty] | 综合单价 | 合价 |  | 其中： 暂估价
18 | 01B026 | 压膜线 1.规格、尺寸:抗老化尼绒绳 |  | ｍ |  | 800.000
19 | 01B031 | 压膜绳预埋件 红砖地锚 |  | 套 |  | 50.000
20 | 01B027 | 卡簧 1.规格、尺寸:种植大棚专用 |  | ｍ |  | 100.000
21 | 01B028 | 卡槽 1.规格、尺寸:0.5#镀锌铝 |  | ｍ |  | 100.000
22 | 01B044 | 荷兰网 顶部放风口及前放风口荷兰网 |  | m2 |  | 120.000
23 | 01B010 | 防虫网 目数：40目防老化防虫网 |  | m2 |  | 120.000
24 | 01B029 | 保温棉被 专用保温被：达到国家规定保温及防水效果 1、3mm珍珠棉 2、1200g太空棉 3、3mm珍珠棉 4、500g无纺布 5、锁线间隔20cm 6、自粘扣子扣 7、PE防水布包裹 8、5cm背带 |  | ㎡ |  | 760.000
25 | 01B030 | 12丝 PO膜 12丝 PO膜 |  | ㎡ |  | 860.000
26 | 040203005001 | 水泥混凝土 1、混凝土强度等级、石料最大粒径：C20 2、厚度：10CM |  | m2 |  | 60.000
27 | 010101002003 | 挖基础土方 1、土壤类别：一、二类土 2、挖土深度：2M内 3、弃土运距：自行考虑 |  | m3 |  | 12.740
28 | 010103001002 | 土(石)方回填 1.回填材料要求:密实状态 2.回填质量要求:密实状态 3.运距:综合考虑 |  | m3 |  | 8.260
29 | 010501001002 | 垫层 1、混凝土种类：商品混凝土 2、混凝土强度等级：100厚C15素砼 |  | m3 |  | 0.950
本页小计
【新点2013清单造价山东版 V10.3.6】
分部分项工程量清单与计价表
工程名称：2#日光温室（50x13m） |  |  |  |  | 标段： |  |  |  | 第4页 共9页
序号 | 项目编码 | 项目名称 项目特征 |  | 计量 单位 |  | 工程量 | 金额(元)
[7 empty] | 综合单价 | 合价 |  | 其中： 暂估价
30 | 010401001002 | 砖基础 1、砖品种、规格、强度等级：机制红砖240*115*53 2、基础类型：条形基础 3、砂浆强度等级：水泥砂浆M5 |  | m3 |  | 3.530
31 | 010903003002 | 墙面砂浆防水（防潮） 1、防水层做法：20厚1：2水泥砂浆掺5%（按水泥重量计算）防水剂 |  | m2 |  | 20.160
32 | 010401003002 | 实心砖墙 1、砖品种、规格、强度等级：MU10砖 2、墙体类型：直形墙 3、砂浆强度等级、配合比：M7.5水泥砂浆 |  | m3 |  | 6.420
33 | 010403005001 | 过梁 1、混凝土种类：商品混凝土 2、混凝土强度等级：C25 |  | m3 |  | 0.230
34 | 010515001003 | 现浇构件钢筋 1、钢筋种类、规格：三级钢直径6.5箍筋 |  | t |  | 0.007
35 | 010515001005 | 现浇构件钢筋 1、钢筋种类、规格：三级钢直径8 |  | t |  | 0.031
36 | 010515001006 | 现浇构件钢筋 1、钢筋种类、规格：三级钢直径10 |  | t |  | 0.015
37 | 010515001004 | 现浇构件钢筋 1、钢筋种类、规格：三级钢直径12 |  | t |  | 0.009
38 | 010507001001 | 散水 细石混凝土水泥散水(散水宽600) 1、60厚C20混凝土随打随抹,上撒1:1水泥细砂压实抹光 2、素土夯实 |  | m2 |  | 10.270
本页小计
【新点2013清单造价山东版 V10.3.6】
分部分项工程量清单与计价表
工程名称：2#日光温室（50x13m） |  |  |  |  | 标段： |  |  |  | 第5页 共9页
序号 | 项目编码 | 项目名称 项目特征 |  | 计量 单位 |  | 工程量 | 金额(元)
[7 empty] | 综合单价 | 合价 |  | 其中： 暂估价
39 | 011101003001 | 细石混凝土楼地面 细石混凝土地面 1、60厚C20混凝土,表面撒1:1水泥砂子随打随抹光。 2、素土夯实,夯实细数大于0.90 |  | m2 |  | 10.380
40 | 011201001003 | 墙面一般抹灰 1、墙体类型：砖砌，内外墙 2、面层厚度、砂浆配合比：20mm厚1：2.5水泥砂浆 |  | m2 |  | 63.080
41 | 011407001002 | 墙面喷刷涂料 1、外墙漆，两遍腻子两遍漆 |  | m2 |  | 33.360
42 | 011302001001 | 吊顶天棚 1、吊顶形式、吊杆规格、高度：PVC板吊顶 |  | m2 |  | 10.380
43 | 011001001001 | 保温隔热屋面 1、保温隔热材料品种、规格、厚度：100mm厚岩棉保温板，彩板厚上0.5mm，下0.4mm 2、60*40*2.0镀锌方管骨架 |  | m2 |  | 17.410
44 | 010807001002 | 金属（塑钢、断桥）窗 1、窗代号及洞口尺寸：800mm*600mm 2、框、扇材质：铝合金 |  | m2 |  | 1.440
45 | 010802001001 | 金属（塑钢）门 1、门框、扇材质：铝合金 |  | m2 |  | 5.200
46 | 030204018001 | 配电箱 1、名称：AP1 2、型号：非标箱 3、尺寸：600*370*1200 4、安装方式：下沿距地1.5米挂墙明装 5、备注：含端子接线等所有箱内元器件，并满足设计、规范、施工、验收要求； |  | 台 |  | 1.000
本页小计
【新点2013清单造价山东版 V10.3.6】
分部分项工程量清单与计价表
工程名称：2#日光温室（50x13m） |  |  |  |  | 标段： |  |  |  | 第6页 共9页
序号 | 项目编码 | 项目名称 项目特征 |  | 计量 单位 |  | 工程量 | 金额(元)
[7 empty] | 综合单价 | 合价 |  | 其中： 暂估价
47 | 030204018002 | 配电箱 1、名称：ADD1 2、型号：弱电箱 3、尺寸： 4、安装方式：下沿距地1.5米挂墙明装 5、备注：含端子接线等所有箱内元器件，并满足设计、规范、施工、验收要求； |  | 台 |  | 1.000
48 | AB009 | 卷被电动机 卷被电动机2.2KW（含73#油杆）含卷帘杆、电机等配套 |  | 台 |  | 1.000
49 | 01B054 | 电动卷膜器 电动卷膜机 功率：100w 其他：包括卷杆等附属构件 |  | 台 |  | 2.000
50 | 01B040 | 二氧化碳发生器 1、PHOTON，CA型，智能型 2、使用面积:800-1000㎡ 3、满足设计规范及使用要求 |  | 个 |  | 1.000
51 | 01B034 | 采集控制执行系统 1、嵌入式智能信息采集控制执行系统，5G、AI智能模块 2、满足设计规范及使用要求 |  | 台 |  | 1.000
52 | 01B035 | 土壤温湿度传感器 1、进口土壤温湿+EC+氮磷钾六参数传感器 2、温室大棚专业 3、满足设计规范及使用要求 |  | 个 |  | 1.000
53 | 01B036 | 空气温湿度传感器 1、T3111P，进口高精密度传感器 2、温室大棚专业 3、满足设计规范及使用要求 |  | 个 |  | 1.000
54 | 01B037 | CO2传感器 1、485输出信号 2、温室大棚专业 3、量程:0-15000ppm 4、满足设计规范及使用要求 |  | 个 |  | 1.000
本页小计
【新点2013清单造价山东版 V10.3.6】
分部分项工程量清单与计价表
工程名称：2#日光温室（50x13m） |  |  |  |  | 标段： |  |  |  | 第7页 共9页
序号 | 项目编码 | 项目名称 项目特征 |  | 计量 单位 |  | 工程量 | 金额(元)
[7 empty] | 综合单价 | 合价 |  | 其中： 暂估价
55 | 01B038 | 红外高清摄像机 1、红外一体化网络高清云台摄像机，全局曝光，高清晰智能型，实时图像校正和增强 2、满足设计规范及使用要求 |  | 台 |  | 1.000
56 | 01B039 | LED显示屏 1、尺寸:55英寸（1214(H)×685(V） 2、屏幕比例:16:9 3、监控及数据显示屏 4、满足设计规范及使用要求 |  | 台 |  | 1.000
57 | 030212001003 | 电气配管 1、材质：PC 2、规格：25 3、配置形式及部位：暗配 4、备注：满足设计、规范、施工、验收要求 |  | m |  | 318.900
58 | 030212003001 | 电气配线 1、导线型号、材质、规格：RVV-4X2.5-WE 2、敷设部位或线制：穿管 |  | m |  | 189.560
59 | 030212003002 | 电气配线 1、导线型号、材质、规格：RVV-3X0.75-WE 2、敷设部位或线制：穿管 |  | m |  | 142.890
60 | 030212003003 | 电气配线 1、导线型号、材质、规格：RVVP4*0.75 2、敷设部位或线制：穿管 |  | m |  | 206.720
61 | 030212003004 | 电气配线 1、导线型号、材质、规格：RVVP4*0.20 2、敷设部位或线制：穿管 |  | m |  | 142.890
62 | 030212003005 | 电气配线 1、导线型号、材质、规格：BV3X2.5-WE 2、敷设部位或线制：穿管 |  | m |  | 178.500
本页小计
【新点2013清单造价山东版 V10.3.6】
分部分项工程量清单与计价表
工程名称：2#日光温室（50x13m） |  |  |  |  | 标段： |  |  |  | 第8页 共9页
序号 | 项目编码 | 项目名称 项目特征 |  | 计量 单位 |  | 工程量 | 金额(元)
[7 empty] | 综合单价 | 合价 |  | 其中： 暂估价
63 | 030212003006 | 电气配线 1、导线型号、材质、规格：BV2X1.5-WE 2、敷设部位或线制：穿管 |  | m |  | 152.400
64 | 030213001005 | 普通吸顶灯及其他灯具 1、名称、型号：三防照明灯 |  | 套 |  | 7.000
65 | 030204031011 | 小电器 1、名称：6A五孔防水插座 |  | 个 |  | 5.000
66 | 030204031012 | 小电器 1、名称：单极开关 |  | 个 |  | 2.000
67 | 030211002001 | 送配电装置系统 1、型号：送配电装置系统 |  | 系统 |  | 1.000
68 | 030209001001 | 接地装置 1、接地母线材质、规格：40*4热镀锌扁钢 |  | 项 |  | 1.000
69 | AB012 | 单级管道离心泵 |  | 台 |  | 1.000
70 | 01B041 | 水肥一体机 1、施肥方式：注入式； 2、施肥量：每路文丘里最大400L/h； 3、EC检测：支持双路； 4、PH检测：支持双路； 5、控制方式：一体机+触摸屏； 6、可控制阀门路数：200； 7、可设置灌溉程序：最多200个； 8、可配置注肥器路数：支持8路； 9、额定电源：380V-50Hz； 10、额定功率（kw）：1.5； 12、重量（kg）：50； 11、含两个药液罐，一个配液台 |  | 台 |  | 1.000
71 | AB011 | 碟片过滤器 碟片过滤器 M300碟片过滤器;2'' |  | 套 |  | 2.000
72 | 030803001001 | 阀门 1、型号、规格：蝶阀 DN50 |  | 个 |  | 7.000
本页小计
【新点2013清单造价山东版 V10.3.6】
分部分项工程量清单与计价表
工程名称：2#日光温室（50x13m） |  |  |  |  | 标段： |  |  |  | 第9页 共9页
序号 | 项目编码 | 项目名称 项目特征 |  | 计量 单位 |  | 工程量 | 金额(元)
[7 empty] | 综合单价 | 合价 |  | 其中： 暂估价
73 | 030803001002 | 阀门 1、型号、规格：闸阀 DN50 |  | 个 |  | 1.000
74 | 030803001003 | 阀门 1、型号、规格：球阀 DN20 |  | 个 |  | 1.000
75 | 030803001004 | 压力表 1、型号、规格：压力表 Y-150，0-1.6MPa |  | 个 |  | 2.000
76 | AB014 | 变频恒压控制箱 变频恒压控制箱（含配电箱） |  | 套 |  | 1.000
77 | 030801005001 | 塑料管（UPVC、PVC、PP-C等） 1、型号、规格：φ50PE管/0.25Mpa/2.0mm |  | m |  | 60.620
78 | 030801005002 | 塑料管（UPVC、PVC、PP-C等） 1、型号、规格：φ16PE滴灌管 |  | m |  | 680.400
分部小计
本页小计
合 计
【新点2013清单造价山东版 V10.3.6】

## 6.3 表-11 措施项目清单计价汇总
措施项目清单计价汇总
工程名称：2#日光温室（50x13m） |  |  | 标段： |  | 第1页 共1页
序号 | 项目名称 |  |  | 金额（元）
1 | 措施项目清单计价（一）
2 | 措施项目清单计价（二）
合 计
【新点2013清单造价山东版 V10.3.6】

## 6.4 表-12 措施项目清单与计价表(一)
措施项目清单与计价表(一)
工程名称：2#日光温室（50x13m） |  |  |  | 标段： |  |  | 第1页 共1页
序号 | 项目名称 |  | 计算基础 |  | 费率（%） | 金额（元） |  | 备注
合 计
【新点2013清单造价山东版 V10.3.6】

## 6.5 表-13 措施项目清单与计价表(二)
措施项目清单与计价表（二）
工程名称：2#日光温室（50x13m） |  |  |  |  | 标段： |  |  |  | 第1页 共1页
序号 | 项目编码 | 项目名称 项目特征 |  | 计量 单位 |  | 工程量 | 金额(元)
[7 empty] | 综合单价 | 合价 |  | 其中： 暂估价
技术措施
1 | 060107000 | 大棚混凝土、钢筋混凝土模板及支架费 |  | 项 |  | 1.000
2 | 060107000 | 大棚混凝土、钢筋混凝土模板及支架费 |  | 项 |  | 1.000
合 计
【新点2013清单造价山东版 V10.3.6】

## 6.6 表-20 规费、税金项目清单计价表
规费、税金清单计价表
工程名称：2#日光温室（50x13m） |  |  |  | 标段： |  | 第1页 共1页
序号 | 项目名称 |  | 计算基础 |  | 费率(％) |  | 金额(元)
1 | 规费 |  |  |  | 100.000
1.1 | 安全文明施工费 |  |  |  | 100.000
1.1.1 | 安全施工费 |  | 分部分项工程费+措施项目费+其他项目费 |  | 3.510
1.1.2 | 环境保护费 |  | 分部分项工程费+措施项目费+其他项目费 |  | 0.560
1.1.3 | 文明施工费 |  | 分部分项工程费+措施项目费+其他项目费 |  | 0.650
1.1.4 | 临时设施费 |  | 分部分项工程费+措施项目费+其他项目费 |  | 0.920
1.2 | 社会保障费 |  | 分部分项工程费+措施项目费+其他项目费 |  | 1.520
1.3 | 住房公积金 |  | 分部分项人工费+措施项目人工费 |  | 3.600
1.4 | 危险作业意外伤害保险 |  | 分部分项工程费+措施项目费+其他项目费 |  | 0.105
2 | 税金 |  | 分部分项工程费+措施项目费+其他项目费+规费 |  | 9.000
合 计
【新点2013清单造价山东版 V10.3.6】

## 6.7 工料机汇总表(一般计税)
工料机汇总表
工程名称：2#日光温室（50x13m） | [5 empty] | 标段： |  |  |  |  | 第1页 共6页
序号 | 工料机编码 | 名称、规格、型号 |  | 单位 | 数量 |  | 市场价 (除税)单价 | 市场价 (除税)小计 | 市场价 (含税)单价 | 市场价 (含税)小计 |  | 税率 | 备注
1 | 00001 | 综合工日(土建) |  | 工日
2 | 00001~1 | 综合工日(土建) |  | 工日
3 | 00002 | 综合工日(装饰) |  | 工日
4 | 00003~1 | 综合工日(安装) |  | 工日
5 | 01303 | 钢丝 φ1.6 |  | kg
6 | 01390 | 镀锌扁钢 -25X4 |  | kg
7 | 01396~1 | 镀锌扁钢 -60X6 |  | kg
8 | 01438 | 钢板垫板 |  | kg
9 | 01570 | 铁件 |  | kg
10 | 01614 | 螺纹三级钢φ8 |  | t
11 | 01615 | 螺纹三级钢φ10 |  | t
12 | 01616 | 螺纹三级钢φ12 |  | ｔ
13 | 03039 | 方木 |  | m3
14 | 03055 | 模板材 |  | m3
15 | 03068 | 方撑木 |  | m3
16 | 03130 | 竹胶板 |  | m2
17 | 04006 | 普通硅酸盐水泥32.5MPa |  | ｔ
18 | 04006~4 | 普通硅酸盐水泥32.5MPa |  | t
19 | 04006~6 | 普通硅酸盐水泥32.5MPa |  | t
20 | 05001 | 机制红砖240X115X53 |  | 千块
21 | 05107 | 石灰 |  | t
22 | 05126 | 黏土 |  | m3
23 | 05167 | 黄砂(过筛中砂) |  | m3
24 | 05167~3 | 黄砂(过筛中砂) |  | m3
25 | 07058 | 塑料胶布带 25mmX10m |  | 卷
26 | 07062~1 | 塑料粘胶带 |  | 盘
27 | 07288 | 自粘橡胶带 20mmX5m |  | 卷
28 | 08135 | 石棉橡胶板低压 δ0.8-6 |  | kg
29 | 09009 | 电焊条 结422 φ3.2 |  | kg
30 | 09012 | 电焊条E4303φ3.2 |  | kg
31 | 09059 | 焊锡丝 |  | kg
32 | 09066~1 | 焊锡 |  | kg
33 | 09068~1 | 焊锡膏 |  | kg
【新点2013清单造价山东版 V10.3.6】
工料机汇总表
工程名称：2#日光温室（50x13m） | [5 empty] | 标段： |  |  |  |  | 第2页 共6页
序号 | 工料机编码 | 名称、规格、型号 |  | 单位 | 数量 |  | 市场价 (除税)单价 | 市场价 (除税)小计 | 市场价 (含税)单价 | 市场价 (含税)小计 |  | 税率 | 备注
34 | 10001 | 清油 |  | kg
35 | 10012 | 调合漆 |  | kg
36 | 10073 | 酚醛磁漆 各色F04-1 |  | kg
37 | 10120~1 | 沥青清漆 L01 |  | kg
38 | 10158 | 铅油 |  | kg
39 | 12044 | 建筑油膏 |  | kg
40 | 12063 | 防水粉 |  | kg
41 | 13010 | 汽油 60#-70# |  | kg
42 | 13026 | 机油 |  | kg
43 | 13055 | 电力复合酯 一级 |  | kg
44 | 13095 | 工业酒精 99.5% |  | kg
45 | 13115 | 四氯化碳 |  | kg
46 | 13229 | 漂白粉 |  | kg
47 | 13246 | 隔离剂 |  | kg
48 | 13342 | 胶合剂 |  | kg
49 | 14130 | 精制六角螺栓带垫 M12X(14-75) |  | 套
50 | 14133 | 精制六角螺栓带垫 M16X(65-80) |  | 套
51 | 14163 | 精镀锌六角带帽螺栓M10X100内 |  | 套
52 | 14451 | 伞型螺栓 M(6-8)X150 |  | 套
53 | 14475 | 木螺钉 (2-4)X(6-65) |  | 个
54 | 14484 | 木螺钉 (4.5-6)X(15-100) |  | 个
55 | 14716~1 | 元钉 |  | kg
56 | 14718 | 模板元钉 |  | kg
57 | 14929 | 镀锌铁丝8# |  | kg
58 | 14945 | 镀锌铁丝22# |  | kg
59 | 14945~1 | 镀锌铁丝22# |  | kg
60 | 14952 | 镀锌低碳钢丝 13#-17# |  | kg
61 | 14955 | 镀锌低碳钢丝 18#-22# |  | kg
62 | 15340 | 塑料软管 |  | kg
63 | 16228 | 低压螺纹法兰 DN20 |  | 副
64 | 16232 | 低压螺纹法兰 DN50 |  | 副
65 | 17798 | 室外塑料给水管热.电熔零件 D32 |  | 个
66 | 17800 | 室外塑料给水管热.电熔零件 D50 |  | 个
67 | 18064 | 塑料绝缘线 BV-1.5mm2 |  | m
68 | 18071 | 塑料绝缘线 BV-2.5mm2 |  | m
69 | 190107 | 镀锌角钢L=2500mm |  | 根
【新点2013清单造价山东版 V10.3.6】
工料机汇总表
工程名称：2#日光温室（50x13m） | [5 empty] | 标段： |  |  |  |  | 第3页 共6页
序号 | 工料机编码 | 名称、规格、型号 |  | 单位 | 数量 |  | 市场价 (除税)单价 | 市场价 (除税)小计 | 市场价 (含税)单价 | 市场价 (含税)小计 |  | 税率 | 备注
70 | 190111 | 接地母线 |  | m
71 | 190156 | 刚性阻燃管 |  | m
72 | 190160~3 | 绝缘导线 BV3X2.5-WE |  | m
73 | 190160~4 | 绝缘导线 BV2X1.5-WE |  | m
74 | 190162~5 | 铜芯多股绝缘导线 RVV-4X2.5-WE |  | m
75 | 190162~6 | 铜芯多股绝缘导线 RVV-3X0.75-WE |  | m
76 | 190162~7 | 铜芯多股绝缘导线 RVVP4*0.75 |  | m
77 | 190162~8 | 铜芯多股绝缘导线 RVVP4*0.20 |  | m
78 | 190169~1 | 成套灯具 三防照明灯 |  | 套
79 | 190177 | 照明开关 |  | 只
80 | 190179~1 | 成套插座 |  | 套
81 | 190734~2 | φ16PE滴灌管 |  | m
82 | 190736~2 | φ50PE管 |  | m
83 | 190882~2 | 法兰阀门DN20 球阀 |  | 个
84 | 190886~3 | 法兰阀门DN50 蝶阀 |  | 个
85 | 190886~4 | 法兰阀门DN50 闸阀 |  | 个
86 | 19374~1 | 圆木台 150-250 |  | 块
87 | 19378 | 圆木台 (63-138)X22 |  | 块
88 | 19493 | 阻燃管接头 FST25 |  | 个
89 | 26005 | 棉纱头 |  | kg
90 | 26007 | 棉丝 |  | kg
91 | 26017 | 破布 |  | kg
92 | 26023 | 细白布 |  | m
93 | 26081 | 线麻 |  | kg
94 | 26105 | 草袋 |  | m2
95 | 26105~1 | 草袋 |  | m2
96 | 26119 | 铁砂布 0#-2# |  | 张
97 | 26193 | 锯条 各种规格 |  | 根
98 | 26195 | 钢锯条 |  | 根
99 | 26198 | 合金钢锯片 φ200 |  | 片
100 | 26244 | 草板纸80# |  | 张
101 | 26298 | 木柴 |  | kg
102 | 26371 | 水 |  | m3
103 | 26371~2 | 水 |  | m3
【新点2013清单造价山东版 V10.3.6】
工料机汇总表
工程名称：2#日光温室（50x13m） | [5 empty] | 标段： |  |  |  |  | 第4页 共6页
序号 | 工料机编码 | 名称、规格、型号 |  | 单位 | 数量 |  | 市场价 (除税)单价 | 市场价 (除税)小计 | 市场价 (含税)单价 | 市场价 (含税)小计 |  | 税率 | 备注
104 | 26371~3 | 水 |  | m3
105 | 27046 | 胶合板模板 |  | m2
106 | CL-D00008 | 日光温室镀锌钢构件（综合单价） |  | t
107 | CL-D00009 | 压膜线 |  | ｍ
108 | CL-D00010 | 卡簧 |  | ｍ
109 | CL-D00011 | 卡槽 |  | ｍ
110 | CL-D00011~1 | 电动卷膜器 |  | 台
111 | CL-D00012 | 保温棉被 |  | ㎡
112 | CL-D00017 | 压膜绳预埋件 |  | 套
113 | CL-D00026 | 塑钢窗 |  | m2
114 | CL-D00027 | 铝合金门 |  | m2
115 | CL-D00027~1 | 二氧化碳发生器 |  | 个
116 | CL-D00028 | 采集控制执行系统 |  | 台
117 | CL-D00029 | 土壤温湿度传感器 |  | 个
118 | CL-D00030 | 防虫网 |  | m2
119 | CL-D00030 | 空气温湿度传感器 |  | 个
120 | CL-D00031 | CO2传感器 |  | 个
121 | CL-D00032 | 红外高清摄像机 |  | 台
122 | CL-D00033 | LED显示屏 |  | 台
123 | CL-D00035 | 水肥一体机 |  | 台
124 | CL-D00049 | 保温隔热屋面 |  | m2
125 | CL-D00060 | 保温隔热墙面 |  | m2
126 | CL-D00062 | 12丝 PO膜 |  | ㎡
127 | CL-D00063 | 荷兰网 |  | m2
128 | CL-D00064~1 | 墙面喷刷涂料 |  | m2
129 | CL-D00065 | 吊顶天棚 |  | m2
130 | CL-D00066 | 变频恒压控制箱 |  | 套
【新点2013清单造价山东版 V10.3.6】
工料机汇总表
工程名称：2#日光温室（50x13m） | [5 empty] | 标段： |  |  |  |  | 第5页 共6页
序号 | 工料机编码 | 名称、规格、型号 |  | 单位 | 数量 |  | 市场价 (除税)单价 | 市场价 (除税)小计 | 市场价 (含税)单价 | 市场价 (含税)小计 |  | 税率 | 备注
131 | CL-D00067 | 卷被电动机 |  | 台
132 | CL-D00070 | 单级管道离心泵 |  | 台
133 | CL-D00071 | 碟片过滤器 |  | 套
134 | CL-D00073 | 外墙漆 |  | m2
135 | CL-D00074 | C20水泥混凝土（厚度：10cm） |  | m2
136 | P81009~1 | M10砂浆 |  | m3
137 | P81028~1 | C253现浇砼碎石<31.5(商品砼)(非泵送) |  | m3
138 | P81029~1 | C303现浇砼碎石<31.5(商品砼)(泵送) |  | m3
139 | P81036~1 | C154现浇砼碎石<40(商品砼)(泵送) |  | m3
140 | P81036~2 | C154现浇砼碎石<40(商品砼)(非泵送) |  | m3
141 | P81038~1 | C254现浇砼碎石<40(商品砼)(非泵送) |  | m3
142 | P81046~1 | C20细石砼(商品砼)(非泵送) |  | m3
143 | ZC0004 | 配电箱AP1 |  | 台
144 | ZC0004~1 | 弱电箱 |  | 台
145 | J51002 | 履带式推土机75kW |  | 台班
146 | J51044 | 履带式单斗挖掘机(液压)1m3 |  | 台班
147 | J51070~1 | 电动夯实机20-62Nm |  | 台班
148 | J54006 | 载货汽车6t |  | 台班
149 | J54018 | 自卸汽车8t |  | 台班
150 | J54038 | 洒水车4000L |  | 台班
151 | J55010 | 单筒慢速电动卷扬机50kN |  | 台班
152 | J55010~1 | 单筒慢速电动卷扬机50kN |  | 台班
153 | J56017 | 灰浆搅拌机200L |  | 台班
154 | J56066 | 砼振捣器(插入式) |  | 台班
155 | J56066~1 | 砼振捣器(插入式) |  | 台班
156 | J56067 | 砼振捣器(平板式) |  | 台班
157 | J57003 | 钢筋切断机φ40 |  | 台班
158 | J57004 | 钢筋弯曲机φ40 |  | 台班
159 | J57004~1 | 钢筋弯曲机φ40 |  | 台班
160 | J57017 | 木工圆锯机φ500 |  | 台班
161 | J57152 | 木工压刨机 |  | 台班
162 | J59010 | 对焊机75kVA |  | 台班
【新点2013清单造价山东版 V10.3.6】
工料机汇总表
工程名称：2#日光温室（50x13m） | [5 empty] | 标段： |  |  |  |  | 第6页 共6页
序号 | 工料机编码 | 名称、规格、型号 |  | 单位 | 数量 |  | 市场价 (除税)单价 | 市场价 (除税)小计 | 市场价 (含税)单价 | 市场价 (含税)小计 |  | 税率 | 备注
163 | J59030 | 交流弧焊机 21kV·A |  | 台班
164 | J59031 | 交流电焊机30kVA |  | 台班
165 | J59044 | 热熔焊机 SH-63 |  | 台班
166 | J63007 | 电压、电流互感升流器 HJ-12E |  | 台班
167 | J63013 | 电能校验仪 ST9040 |  | 台班
168 | J63016 | 数字万用表 F-87 |  | 台班
169 | J63023 | 电缆测试仪 JH5132 |  | 台班
合计
其中：人工费合计
材料费合计
其中：暂估材料费
机械费合计
【新点2013清单造价山东版 V10.3.6】

## 7.1 表-04 单位工程招标控制价汇总表
单位工程招标控制价汇总表
工程名称：3#日光温室（65x13m） |  |  | 标段： |  | 第1页 共1页
序号 | 项目名称 |  |  | 金额(元) | 其中:暂估价(元)
1 | 分部分项工程费
1.1 | 日光温室大棚
2 | 措施项目费
2.1 | 措施项目费（一）
2.2 | 措施项目费（二）
3 | 其他项目费
3.1 | 暂列金额
3.2 | 特殊项目暂估价
3.3 | 计日工
3.4 | 总承包服务费
4 | 规费
5 | 税金
招标控制价合计=1+2+3+4+5
【新点2013清单造价山东版 V10.3.6】

## 7.2 表-05 分部分项工程量清单与计价表
分部分项工程量清单与计价表
工程名称：3#日光温室（65x13m） |  |  |  |  | 标段： |  |  |  | 第1页 共9页
序号 | 项目编码 | 项目名称 项目特征 |  | 计量 单位 |  | 工程量 | 金额(元)
[7 empty] | 综合单价 | 合价 |  | 其中： 暂估价
日光温室大棚
1 | 010101001001 | 平整场地 1、土壤类别：一、二类土 2、弃土运距：自行考虑 3、取土运距：自行考虑 ±30cm以内的挖填土 |  | m2 |  | 845.000
2 | 010101002001 | 挖基础土方 1、土壤类别：一、二类土 2、挖土深度：2M内 3、弃土运距：自行考虑 |  | m3 |  | 146.620
3 | 010103001001 | 土(石)方回填 1.回填材料要求:密实状态 2.回填质量要求:密实状态 3.运距:综合考虑 |  | m3 |  | 102.110
4 | 010501001001 | 垫层 1、混凝土种类：商品混凝土 2、混凝土强度等级：100厚C15素砼 |  | m3 |  | 10.240
5 | 010501003001 | 独立基础 1、混凝土种类：商品混凝土 2、混凝土强度等级：C25 |  | m3 |  | 3.020
6 | 010503004001 | 圈梁 地圈梁、压顶圈梁 1、混凝土种类：C30 2、混凝土强度等级：商品砼 |  | m3 |  | 16.510
7 | 010515001001 | 现浇构件钢筋 1、钢筋种类、规格：三级钢直径6.5箍筋 |  | t |  | 0.285
8 | 010515001002 | 现浇构件钢筋 1、钢筋种类、规格：三级钢直径12 |  | t |  | 0.716
9 | 010417002001 | 预埋铁件 Ф10钢筋及8mm厚钢板 |  | t |  | 0.269
本页小计
【新点2013清单造价山东版 V10.3.6】
分部分项工程量清单与计价表
工程名称：3#日光温室（65x13m） |  |  |  |  | 标段： |  |  |  | 第2页 共9页
序号 | 项目编码 | 项目名称 项目特征 |  | 计量 单位 |  | 工程量 | 金额(元)
[7 empty] | 综合单价 | 合价 |  | 其中： 暂估价
10 | 010401001001 | 砖基础 1、砖品种、规格、强度等级：机制红砖240*115*53 2、基础类型：条形基础 3、砂浆强度等级：水泥砂浆M5 |  | m3 |  | 26.570
11 | 010903003001 | 墙面砂浆防水（防潮） 1、防水层做法：20厚1：2水泥砂浆掺5%（按水泥重量计算）防水剂 |  | m2 |  | 168.480
12 | 010401003001 | 实心砖墙 1、砖品种、规格、强度等级：MU10砖 2、墙体类型：直形墙 3、砂浆强度等级、配合比：M7.5水泥砂浆 |  | m3 |  | 101.010
13 | 011201001001 | 墙面一般抹灰 1、墙体类型：砖砌，内外墙 2、面层厚度、砂浆配合比：1：2.5水泥砂浆 |  | m2 |  | 770.900
14 | 011001003001 | 保温隔热墙面 1、材料品种、规格：150mm厚聚苯板保温层 |  | m2 |  | 297.700
15 | AB015 | 外墙漆 两遍腻子两遍漆 |  | m2 |  | 297.700
16 | 010606001001 | 钢立柱 1.部位：立柱 2.钢材品种、规格：Q235(碳素结构钢)BB/T700热镀锌圆管，Φ60*2.75，Φ48*2.5 |  | t |  | 0.699
17 | 010606001002 | 钢支撑、钢拉条 1.部位：横梁、撑杆等 2.钢材品种、规格：Q235(碳素结构钢)BB/T700热镀锌圆管，Φ48*2.75，Φ32*2.5，Φ32*2.0，Φ25*2.0，Φ32*2.5，加强筋10#拉花，内拱12#钢筋 |  | t |  | 4.549
本页小计
【新点2013清单造价山东版 V10.3.6】
分部分项工程量清单与计价表
工程名称：3#日光温室（65x13m） |  |  |  |  | 标段： |  |  |  | 第3页 共9页
序号 | 项目编码 | 项目名称 项目特征 |  | 计量 单位 |  | 工程量 | 金额(元)
[7 empty] | 综合单价 | 合价 |  | 其中： 暂估价
18 | 01B026 | 压膜线 1.规格、尺寸:抗老化尼绒绳 |  | ｍ |  | 1040.000
19 | 01B031 | 压膜绳预埋件 红砖地锚 |  | 套 |  | 65.000
20 | 01B027 | 卡簧 1.规格、尺寸:种植大棚专用 |  | ｍ |  | 130.000
21 | 01B028 | 卡槽 1.规格、尺寸:0.5#镀锌铝 |  | ｍ |  | 130.000
22 | 01B044 | 荷兰网 顶部放风口及前放风口荷兰网 |  | m2 |  | 156.000
23 | 01B010 | 防虫网 目数：40目防老化防虫网 |  | m2 |  | 156.000
24 | 01B029 | 保温棉被 专用保温被：达到国家规定保温及防水效果 1、3mm珍珠棉 2、1200g太空棉 3、3mm珍珠棉 4、500g无纺布 5、锁线间隔20cm 6、自粘扣子扣 7、PE防水布包裹 8、5cm背带 |  | ㎡ |  | 988.000
25 | 01B030 | 12丝 PO膜 12丝 PO膜 |  | ㎡ |  | 1088.000
26 | 040203005001 | 水泥混凝土 1、混凝土强度等级、石料最大粒径：C20 2、厚度：10CM |  | m2 |  | 78.000
27 | 010101002003 | 挖基础土方 1、土壤类别：一、二类土 2、挖土深度：2M内 3、弃土运距：自行考虑 |  | m3 |  | 12.740
28 | 010103001002 | 土(石)方回填 1.回填材料要求:密实状态 2.回填质量要求:密实状态 3.运距:综合考虑 |  | m3 |  | 8.260
29 | 010501001002 | 垫层 1、混凝土种类：商品混凝土 2、混凝土强度等级：100厚C15素砼 |  | m3 |  | 0.950
本页小计
【新点2013清单造价山东版 V10.3.6】
分部分项工程量清单与计价表
工程名称：3#日光温室（65x13m） |  |  |  |  | 标段： |  |  |  | 第4页 共9页
序号 | 项目编码 | 项目名称 项目特征 |  | 计量 单位 |  | 工程量 | 金额(元)
[7 empty] | 综合单价 | 合价 |  | 其中： 暂估价
30 | 010401001002 | 砖基础 1、砖品种、规格、强度等级：机制红砖240*115*53 2、基础类型：条形基础 3、砂浆强度等级：水泥砂浆M5 |  | m3 |  | 3.530
31 | 010903003002 | 墙面砂浆防水（防潮） 1、防水层做法：20厚1：2水泥砂浆掺5%（按水泥重量计算）防水剂 |  | m2 |  | 20.160
32 | 010401003002 | 实心砖墙 1、砖品种、规格、强度等级：MU10砖 2、墙体类型：直形墙 3、砂浆强度等级、配合比：M7.5水泥砂浆 |  | m3 |  | 6.420
33 | 010403005001 | 过梁 1、混凝土种类：商品混凝土 2、混凝土强度等级：C25 |  | m3 |  | 0.230
34 | 010515001003 | 现浇构件钢筋 1、钢筋种类、规格：三级钢直径6.5箍筋 |  | t |  | 0.007
35 | 010515001005 | 现浇构件钢筋 1、钢筋种类、规格：三级钢直径8 |  | t |  | 0.031
36 | 010515001006 | 现浇构件钢筋 1、钢筋种类、规格：三级钢直径10 |  | t |  | 0.015
37 | 010515001004 | 现浇构件钢筋 1、钢筋种类、规格：三级钢直径12 |  | t |  | 0.009
38 | 010507001001 | 散水 细石混凝土水泥散水(散水宽600) 1、60厚C20混凝土随打随抹,上撒1:1水泥细砂压实抹光 2、素土夯实 |  | m2 |  | 10.270
本页小计
【新点2013清单造价山东版 V10.3.6】
分部分项工程量清单与计价表
工程名称：3#日光温室（65x13m） |  |  |  |  | 标段： |  |  |  | 第5页 共9页
序号 | 项目编码 | 项目名称 项目特征 |  | 计量 单位 |  | 工程量 | 金额(元)
[7 empty] | 综合单价 | 合价 |  | 其中： 暂估价
39 | 011101003001 | 细石混凝土楼地面 细石混凝土地面 1、60厚C20混凝土,表面撒1:1水泥砂子随打随抹光。 2、素土夯实,夯实细数大于0.90 |  | m2 |  | 10.380
40 | 011201001002 | 墙面一般抹灰 1、墙体类型：砖砌，内外墙 2、面层厚度、砂浆配合比：20mm厚1：2.5水泥砂浆 |  | m2 |  | 63.080
41 | 011407001001 | 墙面喷刷涂料 1、外墙漆，两遍腻子两遍漆 |  | m2 |  | 33.360
42 | 011302001001 | 吊顶天棚 1、吊顶形式、吊杆规格、高度：PVC板吊顶 |  | m2 |  | 10.380
43 | 011001001001 | 保温隔热屋面 1、保温隔热材料品种、规格、厚度：100mm厚岩棉保温板，彩板厚上0.5mm，下0.4mm 2、60*40*2.0镀锌方管骨架 |  | m2 |  | 17.410
44 | 010807001002 | 金属（塑钢、断桥）窗 1、窗代号及洞口尺寸：800mm*600mm 2、框、扇材质：铝合金 |  | m2 |  | 1.440
45 | 010802001001 | 金属（塑钢）门 1、门框、扇材质：铝合金 |  | m2 |  | 5.200
46 | 030204018001 | 配电箱 1、名称：AP1 2、型号：非标箱 3、尺寸：600*370*1200 4、安装方式：下沿距地1.5米挂墙明装 5、备注：含端子接线等所有箱内元器件，并满足设计、规范、施工、验收要求； |  | 台 |  | 1.000
本页小计
【新点2013清单造价山东版 V10.3.6】
分部分项工程量清单与计价表
工程名称：3#日光温室（65x13m） |  |  |  |  | 标段： |  |  |  | 第6页 共9页
序号 | 项目编码 | 项目名称 项目特征 |  | 计量 单位 |  | 工程量 | 金额(元)
[7 empty] | 综合单价 | 合价 |  | 其中： 暂估价
47 | 030204018002 | 配电箱 1、名称：ADD1 2、型号：弱电箱 3、尺寸： 4、安装方式：下沿距地1.5米挂墙明装 5、备注：含端子接线等所有箱内元器件，并满足设计、规范、施工、验收要求； |  | 台 |  | 1.000
48 | AB009 | 卷被电动机 卷被电动机2.2KW（含73#油杆）含卷帘杆、电机等配套 |  | 台 |  | 1.000
49 | 01B054 | 电动卷膜器 电动卷膜机 功率：100w 其他：包括卷杆等附属构件 |  | 台 |  | 2.000
50 | 01B040 | 二氧化碳发生器 1、PHOTON，CA型，智能型 2、使用面积:800-1000㎡ 3、满足设计规范及使用要求 |  | 个 |  | 1.000
51 | 01B034 | 采集控制执行系统 1、嵌入式智能信息采集控制执行系统，5G、AI智能模块 2、满足设计规范及使用要求 |  | 台 |  | 1.000
52 | 01B035 | 土壤温湿度传感器 1、进口土壤温湿+EC+氮磷钾六参数传感器 2、温室大棚专业 3、满足设计规范及使用要求 |  | 个 |  | 1.000
53 | 01B036 | 空气温湿度传感器 1、T3111P，进口高精密度传感器 2、温室大棚专业 3、满足设计规范及使用要求 |  | 个 |  | 1.000
54 | 01B037 | CO2传感器 1、485输出信号 2、温室大棚专业 3、量程:0-15000ppm 4、满足设计规范及使用要求 |  | 个 |  | 1.000
本页小计
【新点2013清单造价山东版 V10.3.6】
分部分项工程量清单与计价表
工程名称：3#日光温室（65x13m） |  |  |  |  | 标段： |  |  |  | 第7页 共9页
序号 | 项目编码 | 项目名称 项目特征 |  | 计量 单位 |  | 工程量 | 金额(元)
[7 empty] | 综合单价 | 合价 |  | 其中： 暂估价
55 | 01B038 | 红外高清摄像机 1、红外一体化网络高清云台摄像机，全局曝光，高清晰智能型，实时图像校正和增强 2、满足设计规范及使用要求 |  | 台 |  | 1.000
56 | 01B039 | LED显示屏 1、尺寸:55英寸（1214(H)×685(V） 2、屏幕比例:16:9 3、监控及数据显示屏 4、满足设计规范及使用要求 |  | 台 |  | 1.000
57 | 030212001003 | 电气配管 1、材质：PC 2、规格：25 3、配置形式及部位：暗配 4、备注：满足设计、规范、施工、验收要求 |  | m |  | 318.900
58 | 030212003001 | 电气配线 1、导线型号、材质、规格：RVV-4X2.5-WE 2、敷设部位或线制：穿管 |  | m |  | 189.560
59 | 030212003002 | 电气配线 1、导线型号、材质、规格：RVV-3X0.75-WE 2、敷设部位或线制：穿管 |  | m |  | 142.890
60 | 030212003003 | 电气配线 1、导线型号、材质、规格：RVVP4*0.75 2、敷设部位或线制：穿管 |  | m |  | 206.720
61 | 030212003004 | 电气配线 1、导线型号、材质、规格：RVVP4*0.20 2、敷设部位或线制：穿管 |  | m |  | 142.890
62 | 030212003005 | 电气配线 1、导线型号、材质、规格：BV3X2.5-WE 2、敷设部位或线制：穿管 |  | m |  | 178.500
本页小计
【新点2013清单造价山东版 V10.3.6】
分部分项工程量清单与计价表
工程名称：3#日光温室（65x13m） |  |  |  |  | 标段： |  |  |  | 第8页 共9页
序号 | 项目编码 | 项目名称 项目特征 |  | 计量 单位 |  | 工程量 | 金额(元)
[7 empty] | 综合单价 | 合价 |  | 其中： 暂估价
63 | 030212003006 | 电气配线 1、导线型号、材质、规格：BV2X1.5-WE 2、敷设部位或线制：穿管 |  | m |  | 152.400
64 | 030213001005 | 普通吸顶灯及其他灯具 1、名称、型号：三防照明灯 |  | 套 |  | 9.000
65 | 030204031011 | 小电器 1、名称：6A五孔防水插座 |  | 个 |  | 5.000
66 | 030204031012 | 小电器 1、名称：单极开关 |  | 个 |  | 2.000
67 | 030211002001 | 送配电装置系统 1、型号：送配电装置系统 |  | 系统 |  | 1.000
68 | 030209001001 | 接地装置 1、接地母线材质、规格：40*4热镀锌扁钢 |  | 项 |  | 1.000
69 | AB012 | 单级管道离心泵 |  | 台 |  | 1.000
70 | 01B041 | 水肥一体机 1、施肥方式：注入式； 2、施肥量：每路文丘里最大400L/h； 3、EC检测：支持双路； 4、PH检测：支持双路； 5、控制方式：一体机+触摸屏； 6、可控制阀门路数：200； 7、可设置灌溉程序：最多200个； 8、可配置注肥器路数：支持8路； 9、额定电源：380V-50Hz； 10、额定功率（kw）：1.5； 12、重量（kg）：50； 11、含两个药液罐，一个配液台 |  | 台 |  | 1.000
71 | AB011 | 碟片过滤器 碟片过滤器 M300碟片过滤器;2'' |  | 套 |  | 2.000
72 | 030803001001 | 阀门 1、型号、规格：蝶阀 DN50 |  | 个 |  | 7.000
本页小计
【新点2013清单造价山东版 V10.3.6】
分部分项工程量清单与计价表
工程名称：3#日光温室（65x13m） |  |  |  |  | 标段： |  |  |  | 第9页 共9页
序号 | 项目编码 | 项目名称 项目特征 |  | 计量 单位 |  | 工程量 | 金额(元)
[7 empty] | 综合单价 | 合价 |  | 其中： 暂估价
73 | 030803001002 | 阀门 1、型号、规格：闸阀 DN50 |  | 个 |  | 1.000
74 | 030803001003 | 阀门 1、型号、规格：球阀 DN20 |  | 个 |  | 1.000
75 | 030803001004 | 压力表 1、型号、规格：压力表 Y-150，0-1.6MPa |  | 个 |  | 2.000
76 | AB014 | 变频恒压控制箱 变频恒压控制箱（含配电箱） |  | 套 |  | 1.000
77 | 030801005001 | 塑料管（UPVC、PVC、PP-C等） 1、型号、规格：φ50PE管/0.25Mpa/2.0mm |  | m |  | 60.620
78 | 030801005002 | 塑料管（UPVC、PVC、PP-C等） 1、型号、规格：φ16PE滴灌管 |  | m |  | 680.400
分部小计
本页小计
合 计
【新点2013清单造价山东版 V10.3.6】

## 7.3 表-11 措施项目清单计价汇总
措施项目清单计价汇总
工程名称：3#日光温室（65x13m） |  |  | 标段： |  | 第1页 共1页
序号 | 项目名称 |  |  | 金额（元）
1 | 措施项目清单计价（一）
2 | 措施项目清单计价（二）
合 计
【新点2013清单造价山东版 V10.3.6】

## 7.4 表-12 措施项目清单与计价表(一)
措施项目清单与计价表(一)
工程名称：3#日光温室（65x13m） |  |  |  | 标段： |  |  | 第1页 共1页
序号 | 项目名称 |  | 计算基础 |  | 费率（%） | 金额（元） |  | 备注
合 计
【新点2013清单造价山东版 V10.3.6】

## 7.5 表-13 措施项目清单与计价表(二)
措施项目清单与计价表（二）
工程名称：3#日光温室（65x13m） |  |  |  |  | 标段： |  |  |  | 第1页 共1页
序号 | 项目编码 | 项目名称 项目特征 |  | 计量 单位 |  | 工程量 | 金额(元)
[7 empty] | 综合单价 | 合价 |  | 其中： 暂估价
技术措施
1 | 060107000 | 大棚混凝土、钢筋混凝土模板及支架费 |  | 项 |  | 1.000
2 | 060107000 | 大棚混凝土、钢筋混凝土模板及支架费 |  | 项 |  | 1.000
合 计
【新点2013清单造价山东版 V10.3.6】

## 7.6 表-20 规费、税金项目清单计价表
规费、税金清单计价表
工程名称：3#日光温室（65x13m） |  |  |  | 标段： |  | 第1页 共1页
序号 | 项目名称 |  | 计算基础 |  | 费率(％) |  | 金额(元)
1 | 规费 |  |  |  | 100.000
1.1 | 安全文明施工费 |  |  |  | 100.000
1.1.1 | 安全施工费 |  | 分部分项工程费+措施项目费+其他项目费 |  | 3.510
1.1.2 | 环境保护费 |  | 分部分项工程费+措施项目费+其他项目费 |  | 0.560
1.1.3 | 文明施工费 |  | 分部分项工程费+措施项目费+其他项目费 |  | 0.650
1.1.4 | 临时设施费 |  | 分部分项工程费+措施项目费+其他项目费 |  | 0.920
1.2 | 社会保障费 |  | 分部分项工程费+措施项目费+其他项目费 |  | 1.520
1.3 | 住房公积金 |  | 分部分项人工费+措施项目人工费 |  | 3.600
1.4 | 危险作业意外伤害保险 |  | 分部分项工程费+措施项目费+其他项目费 |  | 0.105
2 | 税金 |  | 分部分项工程费+措施项目费+其他项目费+规费 |  | 9.000
合 计
【新点2013清单造价山东版 V10.3.6】

## 7.7 工料机汇总表(一般计税)
工料机汇总表
工程名称：3#日光温室（65x13m） | [5 empty] | 标段： |  |  |  |  | 第1页 共6页
序号 | 工料机编码 | 名称、规格、型号 |  | 单位 | 数量 |  | 市场价 (除税)单价 | 市场价 (除税)小计 | 市场价 (含税)单价 | 市场价 (含税)小计 |  | 税率 | 备注
1 | 00001 | 综合工日(土建) |  | 工日
2 | 00001~1 | 综合工日(土建) |  | 工日
3 | 00002 | 综合工日(装饰) |  | 工日
4 | 00003 | 综合工日(安装) |  | 工日
5 | 00003~1 | 综合工日(安装) |  | 工日
6 | 01303 | 钢丝 φ1.6 |  | kg
7 | 01390 | 镀锌扁钢 -25X4 |  | kg
8 | 01396~1 | 镀锌扁钢 -60X6 |  | kg
9 | 01438 | 钢板垫板 |  | kg
10 | 01570 | 铁件 |  | kg
11 | 01614 | 螺纹三级钢φ8 |  | t
12 | 01615 | 螺纹三级钢φ10 |  | t
13 | 01616~1 | 螺纹三级钢φ12 |  | t
14 | 03039 | 方木 |  | m3
15 | 03055 | 模板材 |  | m3
16 | 03068 | 方撑木 |  | m3
17 | 03130 | 竹胶板 |  | m2
18 | 04006 | 普通硅酸盐水泥32.5MPa |  | ｔ
19 | 04006~2 | 普通硅酸盐水泥32.5MPa |  | t
20 | 04006~4 | 普通硅酸盐水泥32.5MPa |  | t
21 | 05001 | 机制红砖240X115X53 |  | 千块
22 | 05107 | 石灰 |  | t
23 | 05126 | 黏土 |  | m3
24 | 05167 | 黄砂(过筛中砂) |  | m3
25 | 05167~1 | 黄砂(过筛中砂) |  | m3
26 | 05167~3 | 黄砂(过筛中砂) |  | m3
27 | 07058 | 塑料胶布带 25mmX10m |  | 卷
28 | 07062~1 | 塑料粘胶带 |  | 盘
29 | 07288 | 自粘橡胶带 20mmX5m |  | 卷
30 | 08135 | 石棉橡胶板低压 δ0.8-6 |  | kg
31 | 09009 | 电焊条 结422 φ3.2 |  | kg
32 | 09012 | 电焊条E4303φ3.2 |  | kg
【新点2013清单造价山东版 V10.3.6】
工料机汇总表
工程名称：3#日光温室（65x13m） | [5 empty] | 标段： |  |  |  |  | 第2页 共6页
序号 | 工料机编码 | 名称、规格、型号 |  | 单位 | 数量 |  | 市场价 (除税)单价 | 市场价 (除税)小计 | 市场价 (含税)单价 | 市场价 (含税)小计 |  | 税率 | 备注
33 | 09059 | 焊锡丝 |  | kg
34 | 09066~1 | 焊锡 |  | kg
35 | 09068~1 | 焊锡膏 |  | kg
36 | 10001 | 清油 |  | kg
37 | 10012 | 调合漆 |  | kg
38 | 10073 | 酚醛磁漆 各色F04-1 |  | kg
39 | 10120~1 | 沥青清漆 L01 |  | kg
40 | 10158 | 铅油 |  | kg
41 | 12044 | 建筑油膏 |  | kg
42 | 12063 | 防水粉 |  | kg
43 | 13010 | 汽油 60#-70# |  | kg
44 | 13026 | 机油 |  | kg
45 | 13055 | 电力复合酯 一级 |  | kg
46 | 13095 | 工业酒精 99.5% |  | kg
47 | 13115 | 四氯化碳 |  | kg
48 | 13229 | 漂白粉 |  | kg
49 | 13246 | 隔离剂 |  | kg
50 | 13342 | 胶合剂 |  | kg
51 | 14130 | 精制六角螺栓带垫 M12X(14-75) |  | 套
52 | 14133 | 精制六角螺栓带垫 M16X(65-80) |  | 套
53 | 14163 | 精镀锌六角带帽螺栓M10X100内 |  | 套
54 | 14451 | 伞型螺栓 M(6-8)X150 |  | 套
55 | 14475 | 木螺钉 (2-4)X(6-65) |  | 个
56 | 14484 | 木螺钉 (4.5-6)X(15-100) |  | 个
57 | 14716~1 | 元钉 |  | kg
58 | 14718 | 模板元钉 |  | kg
59 | 14929 | 镀锌铁丝8# |  | kg
60 | 14945 | 镀锌铁丝22# |  | kg
61 | 14945~1 | 镀锌铁丝22# |  | kg
62 | 14952 | 镀锌低碳钢丝 13#-17# |  | kg
63 | 14955 | 镀锌低碳钢丝 18#-22# |  | kg
64 | 14955~2 | 镀锌低碳钢丝 18#-22# |  | kg
65 | 15340 | 塑料软管 |  | kg
66 | 16228 | 低压螺纹法兰 DN20 |  | 副
67 | 16232 | 低压螺纹法兰 DN50 |  | 副
68 | 17798 | 室外塑料给水管热.电熔零件 D32 |  | 个
【新点2013清单造价山东版 V10.3.6】
工料机汇总表
工程名称：3#日光温室（65x13m） | [5 empty] | 标段： |  |  |  |  | 第3页 共6页
序号 | 工料机编码 | 名称、规格、型号 |  | 单位 | 数量 |  | 市场价 (除税)单价 | 市场价 (除税)小计 | 市场价 (含税)单价 | 市场价 (含税)小计 |  | 税率 | 备注
69 | 17800 | 室外塑料给水管热.电熔零件 D50 |  | 个
70 | 18064 | 塑料绝缘线 BV-1.5mm2 |  | m
71 | 18071 | 塑料绝缘线 BV-2.5mm2 |  | m
72 | 190107 | 镀锌角钢L=2500mm |  | 根
73 | 190111 | 接地母线 |  | m
74 | 190156 | 刚性阻燃管 |  | m
75 | 190160~1 | 绝缘导线 BV3X2.5-WE |  | m
76 | 190160~2 | 绝缘导线 BV2X1.5-WE |  | m
77 | 190162~1 | 铜芯多股绝缘导线 RVV-3X0.75-WE |  | m
78 | 190162~2 | 铜芯多股绝缘导线 RVV-4X2.5-WE |  | m
79 | 190162~3 | 铜芯多股绝缘导线 RVVP4*0.75 |  | m
80 | 190162~4 | 铜芯多股绝缘导线 RVVP4*0.20 |  | m
81 | 190169~1 | 成套灯具 三防照明灯 |  | 套
82 | 190177 | 照明开关 |  | 只
83 | 190179 | 成套插座 |  | 套
84 | 190734~1 | φ16PE滴灌管 |  | m
85 | 190736~1 | φ50PE管 |  | m
86 | 190882~1 | 法兰阀门DN20 球阀 |  | 个
87 | 190886~1 | 法兰阀门DN50 蝶阀 |  | 个
88 | 190886~2 | 法兰阀门DN50 闸阀 |  | 个
89 | 19374~1 | 圆木台 150-250 |  | 块
90 | 19378 | 圆木台 (63-138)X22 |  | 块
91 | 19493 | 阻燃管接头 FST25 |  | 个
92 | 26005 | 棉纱头 |  | kg
93 | 26007 | 棉丝 |  | kg
94 | 26017 | 破布 |  | kg
95 | 26023 | 细白布 |  | m
96 | 26081 | 线麻 |  | kg
97 | 26105 | 草袋 |  | m2
98 | 26105~1 | 草袋 |  | m2
99 | 26119 | 铁砂布 0#-2# |  | 张
100 | 26193 | 锯条 各种规格 |  | 根
101 | 26195 | 钢锯条 |  | 根
【新点2013清单造价山东版 V10.3.6】
工料机汇总表
工程名称：3#日光温室（65x13m） | [5 empty] | 标段： |  |  |  |  | 第4页 共6页
序号 | 工料机编码 | 名称、规格、型号 |  | 单位 | 数量 |  | 市场价 (除税)单价 | 市场价 (除税)小计 | 市场价 (含税)单价 | 市场价 (含税)小计 |  | 税率 | 备注
102 | 26198 | 合金钢锯片 φ200 |  | 片
103 | 26244 | 草板纸80# |  | 张
104 | 26298 | 木柴 |  | kg
105 | 26371~1 | 水 |  | m3
106 | 26371~2 | 水 |  | m3
107 | 26371~3 | 水 |  | m3
108 | 26371~4 | 水 |  | m3
109 | 27046 | 胶合板模板 |  | m2
110 | CL-D00008 | 日光温室镀锌钢构件（综合单价） |  | t
111 | CL-D00009 | 压膜线 |  | ｍ
112 | CL-D00010 | 卡簧 |  | ｍ
113 | CL-D00011 | 卡槽 |  | ｍ
114 | CL-D00011~1 | 电动卷膜器 |  | 台
115 | CL-D00012 | 保温棉被 |  | ㎡
116 | CL-D00017 | 压膜绳预埋件 |  | 套
117 | CL-D00026 | 塑钢窗 |  | m2
118 | CL-D00027 | 铝合金门 |  | m2
119 | CL-D00027~1 | 二氧化碳发生器 |  | 个
120 | CL-D00028 | 采集控制执行系统 |  | 台
121 | CL-D00029 | 土壤温湿度传感器 |  | 个
122 | CL-D00030 | 防虫网 |  | m2
123 | CL-D00030 | 空气温湿度传感器 |  | 个
124 | CL-D00031 | CO2传感器 |  | 个
125 | CL-D00032 | 红外高清摄像机 |  | 台
126 | CL-D00033 | LED显示屏 |  | 台
127 | CL-D00035 | 水肥一体机 |  | 台
128 | CL-D00049 | 保温隔热屋面 |  | m2
129 | CL-D00060 | 保温隔热墙面 |  | m2
130 | CL-D00062 | 12丝 PO膜 |  | ㎡
【新点2013清单造价山东版 V10.3.6】
工料机汇总表
工程名称：3#日光温室（65x13m） | [5 empty] | 标段： |  |  |  |  | 第5页 共6页
序号 | 工料机编码 | 名称、规格、型号 |  | 单位 | 数量 |  | 市场价 (除税)单价 | 市场价 (除税)小计 | 市场价 (含税)单价 | 市场价 (含税)小计 |  | 税率 | 备注
131 | CL-D00063 | 荷兰网 |  | m2
132 | CL-D00064 | 墙面喷刷涂料 |  | m2
133 | CL-D00065 | 吊顶天棚 |  | m2
134 | CL-D00066 | 变频恒压控制箱 |  | 套
135 | CL-D00067 | 卷被电动机 |  | 台
136 | CL-D00069 | 外墙漆 |  | m2
137 | CL-D00070 | 单级管道离心泵 |  | 台
138 | CL-D00071 | 碟片过滤器 |  | 套
139 | CL-D00072 | C20水泥混凝土（厚度：10cm） |  | m2
140 | P81028~1 | C253现浇砼碎石<31.5(商品砼)(非泵送) |  | m3
141 | P81029~2 | C303现浇砼碎石<31.5(商品砼)(非泵送) |  | m3
142 | P81036~1 | C154现浇砼碎石<40(商品砼)(非泵送) |  | m3
143 | P81036~3 | C154现浇砼碎石<40(商品砼)(非泵送) |  | m3
144 | P81038~1 | C254现浇砼碎石<40(商品砼)(非泵送) |  | m3
145 | P81046~1 | C20细石砼(商品砼)(非泵送) |  | m3
146 | ZC0004 | 配电箱AP1 |  | 台
147 | ZC0004~1 | 弱电箱 |  | 台
148 | J51002 | 履带式推土机75kW |  | 台班
149 | J51044 | 履带式单斗挖掘机(液压)1m3 |  | 台班
150 | J51070~1 | 电动夯实机20-62Nm |  | 台班
151 | J54006 | 载货汽车6t |  | 台班
152 | J54018 | 自卸汽车8t |  | 台班
153 | J54038 | 洒水车4000L |  | 台班
154 | J55010 | 单筒慢速电动卷扬机50kN |  | 台班
155 | J55010~1 | 单筒慢速电动卷扬机50kN |  | 台班
156 | J56017 | 灰浆搅拌机200L |  | 台班
157 | J56066 | 砼振捣器(插入式) |  | 台班
158 | J56066~1 | 砼振捣器(插入式) |  | 台班
159 | J56067 | 砼振捣器(平板式) |  | 台班
160 | J57003 | 钢筋切断机φ40 |  | 台班
【新点2013清单造价山东版 V10.3.6】
工料机汇总表
工程名称：3#日光温室（65x13m） | [5 empty] | 标段： |  |  |  |  | 第6页 共6页
序号 | 工料机编码 | 名称、规格、型号 |  | 单位 | 数量 |  | 市场价 (除税)单价 | 市场价 (除税)小计 | 市场价 (含税)单价 | 市场价 (含税)小计 |  | 税率 | 备注
161 | J57004 | 钢筋弯曲机φ40 |  | 台班
162 | J57004~1 | 钢筋弯曲机φ40 |  | 台班
163 | J57017 | 木工圆锯机φ500 |  | 台班
164 | J57152 | 木工压刨机 |  | 台班
165 | J59010 | 对焊机75kVA |  | 台班
166 | J59030 | 交流弧焊机 21kV·A |  | 台班
167 | J59031 | 交流电焊机30kVA |  | 台班
168 | J59044 | 热熔焊机 SH-63 |  | 台班
169 | J63007 | 电压、电流互感升流器 HJ-12E |  | 台班
170 | J63013 | 电能校验仪 ST9040 |  | 台班
171 | J63016 | 数字万用表 F-87 |  | 台班
172 | J63023 | 电缆测试仪 JH5132 |  | 台班
合计
其中：人工费合计
材料费合计
其中：暂估材料费
机械费合计
【新点2013清单造价山东版 V10.3.6】

## 8.1 表-03 单项工程招标控制价汇总表
单项工程招标控制价汇总表
工程名称：室外路面及项目采购 |  |  |  |  | 第1页 共1页
序号 | 单位工程名称 |  | 金额(元) | 其 中(元)
|  |  |  | 暂列金额及 特殊项目暂估价 |  | 材料暂估价 | 规费
1 | 室外路面及项目采购
合 计
【新点2013清单造价山东版 V10.3.6】

## 9.1 表-04 单位工程招标控制价汇总表
单位工程招标控制价汇总表
工程名称：室外路面及项目采购 |  |  | 标段： |  | 第1页 共1页
序号 | 项目名称 |  |  | 金额(元) | 其中:暂估价(元)
1 | 分部分项工程费
2 | 措施项目费
2.1 | 措施项目费（一）
2.2 | 措施项目费（二）
3 | 其他项目费
3.1 | 暂列金额
3.2 | 特殊项目暂估价
3.3 | 计日工
3.4 | 总承包服务费
4 | 规费
5 | 税金
招标控制价合计=1+2+3+4+5
【新点2013清单造价山东版 V10.3.6】

## 9.2 表-05 分部分项工程量清单与计价表
分部分项工程量清单与计价表
工程名称：室外路面及项目采购 |  |  |  |  | 标段： |  |  |  | 第1页 共3页
序号 | 项目编码 | 项目名称 项目特征 |  | 计量 单位 |  | 工程量 | 金额(元)
[7 empty] | 综合单价 | 合价 |  | 其中： 暂估价
1 | AB001 | 室外路面 C30 商品砼 180mm厚，含割缝养护等 |  | m2 |  | 503.000
2 | AB002 | 履带式遥控自走式喷雾车(柴油款） 1、使用范围：各种果园，农业病虫害、大面积农林病虫害、田网防护林、高速公路两旁绿化带 2、输出电压：60v 3、行走驱动器功率：3000w 4、行走速度：1.4m/s 5、药箱容积：500L 6、喷洒方式：压送 7、喷头数量：16个 8、操作方式：标配定速巡航(可选加图像回传) 9、产品特点：500L柴油款，动力3缸柴油机，发电机采用防水设计。喷药系统两个高压药泵，可分别控制开关，可调节压力流量大小，可风送可压送。可根据不同地形、不同作物，配置不同形状喷杆。 |  | 台 |  | 1.000
本页小计
【新点2013清单造价山东版 V10.3.6】
分部分项工程量清单与计价表
工程名称：室外路面及项目采购 |  |  |  |  | 标段： |  |  |  | 第2页 共3页
序号 | 项目编码 | 项目名称 项目特征 |  | 计量 单位 |  | 工程量 | 金额(元)
[7 empty] | 综合单价 | 合价 |  | 其中： 暂估价
3 | AB003 | 履带式遥控割草车 1.性能：割草碎草同步完成 2.操作方式：遥控 3.割草宽度：940mm 4.留茬高度：70-170mm 5.行走方式：两轮履带 6.行走电机：2000w 7.发电机：3000w 8.割草效率：3-5 亩/小时 9.工作坡度：45° 10.油箱容量：51 11.燃料：油电混合(汽油) 12.遥控距离：100 13.马力:16 |  | 台 |  | 1.000
4 | AB004 | 柴油农用三轮车 发动机最大功率：12.5kw |  | 辆 |  | 1.000
5 | AB005 | 弥雾器打药机 1、语音播报：智能AI红外感应播报 2、自动停机：STT自动停机系统 3、启动方式：一键电启动 4、电量显示：可视化电量显示 5、药水箱容量：7.5L+7.5L 6、水雾距离：6-8m 7、烟雾距离：9-12m 8、烟檩弥驅效漫：50-150m 9、电池规格：24V锂电池*2 |  | 套 |  | 3.000
本页小计
【新点2013清单造价山东版 V10.3.6】
分部分项工程量清单与计价表
工程名称：室外路面及项目采购 |  |  |  |  | 标段： |  |  |  | 第3页 共3页
序号 | 项目编码 | 项目名称 项目特征 |  | 计量 单位 |  | 工程量 | 金额(元)
[7 empty] | 综合单价 | 合价 |  | 其中： 暂估价
6 | AB006 | 可移动集装箱冷箱 外径长度12.2米,宽2.44米,高2.9米，内径，11.2米长，2.3米宽，2.5米高，集装箱冷柜561.机，功率6.5千瓦，用380电压，用134a冷酶 |  | 个 |  | 2.000
7 | AB007 | 育苗容器 育苗控根容器（30厘米pec） |  | 个 |  | 10000.000
本页小计
合 计
【新点2013清单造价山东版 V10.3.6】

## 9.3 表-11 措施项目清单计价汇总
措施项目清单计价汇总
工程名称：室外路面及项目采购 |  |  | 标段： |  | 第1页 共1页
序号 | 项目名称 |  |  | 金额（元）
1 | 措施项目清单计价（一）
2 | 措施项目清单计价（二）
合 计
【新点2013清单造价山东版 V10.3.6】

## 9.4 表-12 措施项目清单与计价表(一)
措施项目清单与计价表(一)
工程名称：室外路面及项目采购 |  |  |  | 标段： |  |  | 第1页 共1页
序号 | 项目名称 |  | 计算基础 |  | 费率（%） | 金额（元） |  | 备注
组织措施
1 | 夜间施工费 |  | 分部分项人工基价+分部分项材料基价+分部分项机械基价 |  | 0.700
2 | 二次搬运费 |  | 分部分项人工基价+分部分项材料基价+分部分项机械基价 |  | 0.600
3 | 冬雨季施工增加费 |  | 分部分项人工基价+分部分项材料基价+分部分项机械基价 |  | 0.800
4 | 已完工程及设备保护费 |  | 分部分项人工基价+分部分项材料基价+分部分项机械基价 |  | 0.150
合 计
【新点2013清单造价山东版 V10.3.6】

## 9.5 表-13 措施项目清单与计价表(二)
措施项目清单与计价表（二）
工程名称：室外路面及项目采购 |  |  |  |  | 标段： |  |  |  | 第1页 共1页
序号 | 项目编码 | 项目名称 项目特征 |  | 计量 单位 |  | 工程量 | 金额(元)
[7 empty] | 综合单价 | 合价 |  | 其中： 暂估价
技术措施
合 计
【新点2013清单造价山东版 V10.3.6】

## 9.6 表-20 规费、税金项目清单计价表
规费、税金清单计价表
工程名称：室外路面及项目采购 |  |  |  | 标段： |  | 第1页 共1页
序号 | 项目名称 |  | 计算基础 |  | 费率(％) |  | 金额(元)
1 | 规费 |  |  |  | 100.000
1.1 | 安全文明施工费 |  |  |  | 100.000
1.1.1 | 安全施工费 |  | 分部分项工程费+措施项目费+其他项目费
1.1.2 | 环境保护费 |  | 分部分项工程费+措施项目费+其他项目费
1.1.3 | 文明施工费 |  | 分部分项工程费+措施项目费+其他项目费
1.1.4 | 临时设施费 |  | 分部分项工程费+措施项目费+其他项目费
1.2 | 社会保障费 |  | 分部分项工程费+措施项目费+其他项目费
1.3 | 住房公积金 |  | 分部分项人工费+措施项目人工费
1.4 | 危险作业意外伤害保险 |  | 分部分项工程费+措施项目费+其他项目费
2 | 税金 |  | 分部分项工程费+措施项目费+其他项目费+规费
合 计
【新点2013清单造价山东版 V10.3.6】

## 9.7 工料机汇总表(一般计税)
工料机汇总表
工程名称：室外路面及项目采购 | [5 empty] | 标段： |  |  |  |  | 第1页 共1页
序号 | 工料机编码 | 名称、规格、型号 |  | 单位 | 数量 |  | 市场价 (除税)单价 | 市场价 (除税)小计 | 市场价 (含税)单价 | 市场价 (含税)小计 |  | 税率 | 备注
1 | CL-D00001 | 室外路面 |  | m2
2 | CL-D00002 | 履带式遥控自走式喷雾车(柴油款） |  | 台
3 | CL-D00003 | 履带式遥控割草车 |  | 台
4 | CL-D00004 | 育苗容器 |  | 个
5 | CL-D00005 | 农用三轮车 |  | 辆
6 | CL-D00006 | 弥雾器打药机 |  | 套
7 | CL-D00007 | 可移动集装箱冷箱 |  | 个
合计
其中：人工费合计
材料费合计
其中：暂估材料费
机械费合计
【新点2013清单造价山东版 V10.3.6】