## 1.1 封-1 封面
|  | 莒南西高速口绿化提升项目 |  |  |  | 工程
工 程 量 清 单
| 招 标 人： |  |  | 工程造价 咨 询 人：
|  |  | （单位盖章） |  | （单位资质专用盖章）
| 法定代表人 或其授权人： |  |  | 法定代表人 或其授权人：
|  |  | （签字或盖章） |  | （签字或盖章）
| 编 制 人： |  |  | 复 核 人：
|  |  | （造价人员签字盖专用章） |  | （造价工程师签字盖专用章）
| 编 制 时 间： |  | 2024年09月29日 | 复 核 时 间： | 2024年09月29日

## 3.1 表-05 分部分项工程量清单与计价表
分部分项工程量清单与计价表
工程名称：绿化工程 |  |  |  |  | 标段： |  |  |  | 第1页 共5页
序号 | 项目编码 | 项目名称 项目特征 |  | 计量 单位 |  | 工程数量 | 金额(元)
[7 empty] | 综合单价 | 合价 |  | 其中： 暂估价
1 | 050101009001 | 种植土回（换）填 1、取土运距：自行考虑 2、回填土质要求：满足种植要求 3、填方来源、运距：外购种植土，运距自行考虑 4、其他：含场内倒运、整平等 |  | m3 |  | 1953.600
2 | 050102001001 | 栽植乔木 1、种类：楸树A 2、胸径或干径：地径=14-15cm 3、高度、冠幅：H=4500-5000mm，P=3000-3500mm 4、其他：树形优美、树冠开展且均匀、三级以上分枝、全冠移植 5、养护期：1年 |  | 株 |  | 395.000
3 | 050102001002 | 栽植乔木 1、种类：法桐B 2、胸径或干径：胸径=15-16cm 3、高度、冠幅：H=5000-5500mm，P=3000-3500mm 4、其他：树形优美、树冠开展且均匀、三级以上分枝、全冠移植 5、养护期：1年 |  | 株 |  | 210.000
4 | 050102001003 | 栽植乔木 1、种类：白皮松B 2、胸径或干径：地径8-10cm 3、高度、冠幅：H=3000-3500mm，P=2800-3000mm 4、其他：移栽全冠苗、树形端正、树冠饱满 5、养护期：1年 |  | 株 |  | 134.000
5 | 050102001004 | 栽植乔木 1、种类：红叶李C 2、地径：8-10cm 3、高度、冠幅：H=2500-3000mm，P=1800-2200mm 4、其他：叶色明亮、树形优美、景观性强 5、养护期：1年 |  | 株 |  | 195.000
本页小计
【新点2013清单造价山东版 V10.3.6】
分部分项工程量清单与计价表
工程名称：绿化工程 |  |  |  |  | 标段： |  |  |  | 第2页 共5页
序号 | 项目编码 | 项目名称 项目特征 |  | 计量 单位 |  | 工程数量 | 金额(元)
[7 empty] | 综合单价 | 合价 |  | 其中： 暂估价
6 | 050102001005 | 栽植乔木 1、种类：造型黑松B 2、胸径或干径：地径=18-20cm 3、高度、冠幅：H=2500-3000mm，P=2200-2500mm 4、其他：移栽全冠苗、树形端正、树冠饱满、长托1.7m 5、养护期：1年 |  | 株 |  | 3.000
7 | 050102001006 | 栽植乔木 1、种类：造型黑松C 2、胸径或干径：地径=15-16cm 3、高度、冠幅：H=1800-2000mm，P=1500-1800mm 4、其他：移栽全冠苗、树形端正、树冠饱满、长托1.2m 5、养护期：1年 |  | 株 |  | 3.000
8 | 050102001007 | 栽植乔木 1、种类：黄金槐D 2、胸径：8-10cm 3、高度、冠幅：H=2500-3000mm，P=2000-2500mm 4、其他：移栽全冠苗、树形优美、树冠饱满 5、养护期：1年 |  | 株 |  | 246.000
9 | 050102002001 | 栽植灌木 1、种类：大叶黄杨球A 2、冠丛高：H=1800mm 3、蓬径：P=2000mm 4、其他：修剪成球形、饱满不露脚 5、养护期：1年 |  | 株 |  | 42.000
10 | 050102002002 | 栽植灌木 1、种类：大叶黄杨球B 2、冠丛高：H=1500mm 3、蓬径：P=1600mm 4、其他：修剪成球形、饱满不露脚 5、养护期：1年 |  | 株 |  | 43.000
本页小计
【新点2013清单造价山东版 V10.3.6】
分部分项工程量清单与计价表
工程名称：绿化工程 |  |  |  |  | 标段： |  |  |  | 第3页 共5页
序号 | 项目编码 | 项目名称 项目特征 |  | 计量 单位 |  | 工程数量 | 金额(元)
[7 empty] | 综合单价 | 合价 |  | 其中： 暂估价
11 | 050102002003 | 栽植灌木 1、种类：大叶黄杨球C 2、冠丛高：H=1200mm 3、蓬径：P=1200mm 4、其他：修剪成球形、饱满不露脚 5、养护期：1年 |  | 株 |  | 32.000
12 | 050102002004 | 栽植灌木 1、种类：红叶石楠球A 2、冠丛高：H=1800mm 3、蓬径：P=2000mm 4、其他：修剪成球形、饱满不露脚 5、养护期：1年 |  | 株 |  | 54.000
13 | 050102002005 | 栽植灌木 1、种类：红叶石楠球B 2、冠丛高：H=1500mm 3、蓬径：P=1600mm 4、其他：修剪成球形、饱满不露脚 5、养护期：1年 |  | 株 |  | 14.000
14 | 050102002006 | 栽植灌木 1、种类：红叶石楠球C 2、冠丛高：H=1200mm 3、蓬径：P=1200mm 4、其他：修剪成球形、饱满不露脚 5、养护期：1年 |  | 株 |  | 13.000
15 | 050102002007 | 栽植灌木 1、种类：瓜子黄杨球A 2、冠丛高：H=1200mm 3、蓬径：P=1200mm 4、其他：修剪成球形、饱满不露脚 5、养护期：1年 |  | 株 |  | 63.000
16 | 050102002008 | 栽植灌木 1、种类：瓜子黄杨球B 2、冠丛高：H=1000mm 3、蓬径：P=1000mm 4、其他：修剪成球形、饱满不露脚 5、养护期：1年 |  | 株 |  | 76.000
本页小计
【新点2013清单造价山东版 V10.3.6】
分部分项工程量清单与计价表
工程名称：绿化工程 |  |  |  |  | 标段： |  |  |  | 第4页 共5页
序号 | 项目编码 | 项目名称 项目特征 |  | 计量 单位 |  | 工程数量 | 金额(元)
[7 empty] | 综合单价 | 合价 |  | 其中： 暂估价
17 | 050102002009 | 栽植灌木 1、种类：金叶女贞球A 2、冠丛高：H=1200mm 3、蓬径：P=1200mm 4、其他：修剪成球形、饱满不露脚 5、养护期：1年 |  | 株 |  | 18.000
18 | 050102002010 | 栽植灌木 1、种类：金叶女贞球B 2、冠丛高：H=1000mm 3、蓬径：P=1000mm 4、其他：修剪成球形、饱满不露脚 5、养护期：1年 |  | 株 |  | 67.000
19 | 050102002011 | 栽植灌木 1、种类：金森女贞球 2、冠丛高：H=1200mm 3、蓬径：P=1300mm 4、其他：修剪成球形、饱满不露脚 5、养护期：1年 |  | 株 |  | 32.000
20 | 050102007001 | 栽植色带 1、苗木、花卉种类：大叶黄杨 2、株高或蓬径：H=600mm，P=250-350mm 3、单位面积株数：36株/㎡ 4、其他：高度为修剪后、毛球，满栽不露土 5、养护期：1年 |  | m2 |  | 795.000
21 | 050102007002 | 栽植色带 1、苗木、花卉种类：小龙柏 2、株高或蓬径：H=300mm，P=200-250mm 3、单位面积株数：49株/㎡ 4、其他：高度为修剪后、满栽不露土 5、养护期：1年 |  | m2 |  | 2399.000
22 | 050102007003 | 栽植色带 1、苗木、花卉种类：红叶石楠 2、株高或蓬径：H=450mm，P=250-300mm 3、单位面积株数：36株/㎡ 4、其他：高度为修剪后、满栽不露土 5、养护期：1年 |  | m2 |  | 597.000
本页小计
【新点2013清单造价山东版 V10.3.6】
分部分项工程量清单与计价表
工程名称：绿化工程 |  |  |  |  | 标段： |  |  |  | 第5页 共5页
序号 | 项目编码 | 项目名称 项目特征 |  | 计量 单位 |  | 工程数量 | 金额(元)
[7 empty] | 综合单价 | 合价 |  | 其中： 暂估价
23 | 050102008001 | 栽植花卉 1、花卉种类：撒种子混播(品种参考:矢车菊、翠菊、松果菊、金鸡菊、波斯菊) 2、养护期：1年 |  | m2 |  | 12754.000
24 | 050101010001 | 整理绿化用地 1、回填土质要求：满足种植要求 2、取土运距：自行考虑 3、其他：绿地起坡造型 |  | m2 |  | 16545.000
25 | 050201003001 | 路牙铺设 1、砂浆强度等级：1：2.5水泥砂浆 2、垫层厚度、材料种类：C20混凝土垫层、150厚级配碎石垫层、素土夯实 3、路牙材料种类、规格：1000X150X300厚芝麻灰花岗岩机切面,倒直角20 |  | m |  | 580.000
26 | 050201001001 | 园路 1、现状土路，整平压实 |  | m2 |  | 1160.000
27 | 050201001002 | 园路 1、素土夯实 2、250厚级配碎石 3、200厚C25混凝土路面（分块捣制，随打随抹平，每块长度不大于6m，缝宽20，沥青砂子或沥青处理，松木条嵌缝） |  | m2 |  | 1010.000
28 | 041001001001 | 拆除路面 1、材质：混凝土 2、厚度：200mm |  | m2 |  | 1361.200
29 | 040102001001 | 挖一般石方 1、岩石类别：软岩等综合考虑 2、其他：外运距离自行考虑 |  | m3 |  | 5000.000
本页小计
合 计
【新点2013清单造价山东版 V10.3.6】

## 3.2 表-12 总价措施项目清单与计价表
总价措施项目清单与计价表
工程名称：绿化工程 |  |  |  | 标段： |  |  | 第1页 共1页
序号 | 项目名称 |  | 计算基础 |  | 费率（%） | 金额（元） |  | 备注
总价措施
1 | 夜间施工费
2 | 二次搬运费
3 | 冬雨季施工增加费
4 | 已完工程及设备保护费
合 计
【新点2013清单造价山东版 V10.3.6】

## 3.3 表-13 单价措施项目清单与计价表
单价措施项目清单与计价表
工程名称：绿化工程 |  |  |  |  | 标段： |  |  |  | 第1页 共1页
序号 | 项目编码 | 项目名称 项目特征 |  | 计量 单位 |  | 工程数量 | 金额(元)
[7 empty] | 综合单价 | 合价 |  | 其中： 暂估价
单价措施
1 | 050403001001 | 树木支撑架 |  | 项 |  | 1.000
2 | 050403002001 | 草绳绕树干 |  | 项 |  | 1.000
合 计
【新点2013清单造价山东版 V10.3.6】

## 3.4 表-20 规费、税金项目清单计价表
规费、税金项目清单计价表
工程名称：绿化工程 |  |  |  | 标段： |  | 第1页 共1页
序号 | 项目名称 |  | 计算基础 |  | 费率(％) |  | 金额(元)
1 | 规费 |  |  |  | 100.000
1.1 | 安全文明施工费 |  |  |  | 100.000
1.1.1 | 安全施工费 |  | 分部分项工程费+措施项目费+其他项目费-包干价_不取规费 |  | 1.750
1.1.2 | 环境保护费 |  | 分部分项工程费+措施项目费+其他项目费-包干价_不取规费 |  | 0.160
1.1.3 | 文明施工费 |  | 分部分项工程费+措施项目费+其他项目费-包干价_不取规费 |  | 0.350
1.1.4 | 临时设施费 |  | 分部分项工程费+措施项目费+其他项目费-包干价_不取规费 |  | 1.250
1.2 | 社会保险费 |  | 分部分项工程费+措施项目费+其他项目费-包干价_不取规费 |  | 1.520
1.3 | 住房公积金 |  | 分部分项人工基价+措施项目人工基价 |  | 3.600
1.4 | 建设项目工伤保险 |  | 分部分项工程费+措施项目费+其他项目费-包干价_不取规费 |  | 0.105
2 | 税金 |  | 分部分项工程费+措施项目费+其他项目费+规费+设备费-甲供材料费-甲供设备费-包干价_不取税金 |  | 9.000
合 计
【新点2013清单造价山东版 V10.3.6】