## 1.1 封-1 封面
|  | 2024年十字路街道官岭前等村百千工程 |  |  |  | 工程
工 程 量 清 单
| 招 标 人： |  |  | 工程造价 咨 询 人：
|  |  | （单位盖章） |  | （单位资质专用盖章）
| 法定代表人 或其授权人： |  |  | 法定代表人 或其授权人：
|  |  | （签字或盖章） |  | （签字或盖章）
| 编 制 人： |  |  | 复 核 人：
|  |  | （造价人员签字盖专用章） |  | （造价工程师签字盖专用章）
| 编 制 时 间： |  | 2024年11月07日 | 复 核 时 间： | 2024年11月07日

## 3.1 表-05 分部分项工程量清单与计价表
分部分项工程量清单与计价表
工程名称：虎园村、石泉湖村 |  |  |  |  | 标段： |  |  |  | 第1页 共8页
序号 | 项目编码 | 项目名称 项目特征 |  | 计量 单位 |  | 工程数量 | 金额(元)
[7 empty] | 综合单价 | 合价 |  | 其中： 暂估价
石泉湖村村内其他工程
1 | 011407001001 | 墙面喷刷涂料 1、部位：进村桥头到东西大街的南北大街两侧 2、涂料品种、喷刷遍数：墙面漆，铲墙皮、打磨、刷墙固等 3、其他：满足规范及设计要求 |  | m2 |  | 1852.950
2 | 04B001 | 墙面绘画 1、部位：进村桥头到东西大街的南北大街两侧 2、类型：彩绘 3、其他：满足规范及设计要求 |  | m2 |  | 106.550
3 | 010401004001 | 多孔砖墙 1、砖品种、规格、强度等级：MU10页岩多孔砖 2、墙体类型：240mm厚 3、砂浆强度等级、配合比：M10混合砂浆 4、其他：满足规范及设计要求 |  | m3 |  | 2.090
4 | 011201001001 | 水泥砂浆抹面 1、墙体类型：多孔砖墙 2、面层厚度、砂浆配合比：20mm厚1:2.5水泥砂浆 3、其他：满足规范及设计要求 |  | m2 |  | 22.590
分部小计
排水工程
5 | 040101002001 | 挖沟槽土方 1、土壤类别：综合考虑 2、挖土深度：满足设计要求 3、其他：含人机配合等，满足规范要求 |  | m3 |  | 61.200
6 | 040103001001 | 回填方 1、密实度要求：满足规范及设计要求 2、填方材料品种：原状土 3、填方来源、运距：自行考虑 |  | m3 |  | 47.640
本页小计
【新点2013清单造价山东版 V10.3.6】
分部分项工程量清单与计价表
工程名称：虎园村、石泉湖村 |  |  |  |  | 标段： |  |  |  | 第2页 共8页
序号 | 项目编码 | 项目名称 项目特征 |  | 计量 单位 |  | 工程数量 | 金额(元)
[7 empty] | 综合单价 | 合价 |  | 其中： 暂估价
7 | 040103002001 | 余方弃置 1、废弃料品种：综合考虑 2、运距：自行考虑 3、其他：满足规范及设计要求 |  | m3 |  | 13.550
8 | 040501001001 | 钢筋混凝土管 1、规格：DN1000钢筋混凝土平口管Ⅱ级 2、接口方式：钢丝网水泥砂浆接口 3、铺设深度：满足设计要求 4、其他：下管方式自行考虑，满足规范要求 |  | m |  | 12.000
分部小计
护坡工程
9 | 041203007001 | 石基础 1、石料种类、规格：毛石 2、砂浆强度等级、配合比：M7.5水泥砂浆 3、其他：满足规范及设计要求 |  | m3 |  | 129.680
10 | 040303001001 | 混凝土垫层 1、混凝土种类：C25混凝土 2、厚度：100mm 3、其他：满足规范及设计要求 |  | m3 |  | 12.500
11 | 040305005001 | 护坡 1、材料品种：毛石 2、厚度：满足设计要求 3、砂浆强度等级：M7.5水泥砂浆 4、其他：含勾缝等，满足规范及设计要求 |  | m3 |  | 17.250
分部小计
农产品展厅工程
12 | 041001007001 | 拆除砖石结构 1、结构形式：砖墙 2、厚度：满足设计要求 3、其他：包含垃圾清理外运、运距自行考虑 |  | m3 |  | 2.160
本页小计
【新点2013清单造价山东版 V10.3.6】
分部分项工程量清单与计价表
工程名称：虎园村、石泉湖村 |  |  |  |  | 标段： |  |  |  | 第3页 共8页
序号 | 项目编码 | 项目名称 项目特征 |  | 计量 单位 |  | 工程数量 | 金额(元)
[7 empty] | 综合单价 | 合价 |  | 其中： 暂估价
13 | 010401004002 | 多孔砖墙 1、砖品种、规格、强度等级：MU10页岩多孔砖 2、墙体类型：240mm厚 3、砂浆强度等级、配合比：M10混合砂浆 4、其他：满足规范及设计要求 |  | m3 |  | 3.250
14 | 011201001002 | 水泥砂浆抹面 1、墙体类型：多孔砖墙 2、面层厚度、砂浆配合比：20mm厚1:2.5水泥砂浆 3、其他：满足规范及设计要求 |  | m2 |  | 30.400
15 | 010901001001 | 瓦屋面 1、部位：前排农产品展厅屋顶加装仿古树脂瓦 2、内容：树脂瓦底部用40×50mm，厚度1.2mm镀锌方管焊接、方管双向间距1*1米，方管上面用带防雨帽的自攻丝安装仿古树脂瓦 3、其他：包含焊接、安装等全部工作，满足规范及设计要求 |  | m2 |  | 376.680
16 | 011302001001 | 吊顶 1、部位：农产品展厅雨棚处 2、内容：树脂瓦底部用40×50mm，厚度1.2mm镀锌方管焊接、方管双向间距1*1米，方管上面用带防雨帽的自攻丝安装仿古树脂瓦，方管底部用5mm厚的铝塑板吊顶装饰 3、其他：包含焊接、安装等全部工作，满足规范及设计要求 |  | m2 |  | 9.080
本页小计
【新点2013清单造价山东版 V10.3.6】
分部分项工程量清单与计价表
工程名称：虎园村、石泉湖村 |  |  |  |  | 标段： |  |  |  | 第4页 共8页
序号 | 项目编码 | 项目名称 项目特征 |  | 计量 单位 |  | 工程数量 | 金额(元)
[7 empty] | 综合单价 | 合价 |  | 其中： 暂估价
17 | 010901001002 | 瓦屋面 1、部位：后排农产品展厅屋顶加装仿古树脂瓦 2、内容：树脂瓦底部用40×50mm，厚度1.2mm镀锌方管焊接、方管双向间距1*1米，方管上面用带防雨帽的自攻丝安装仿古树脂瓦 3、其他：包含焊接、安装等全部工作，满足规范及设计要求 |  | m2 |  | 18.360
分部小计
仿古门楼
18 | 041001007002 | 拆除砖石结构 1、结构形式：砖墙 2、厚度：满足设计要求 3、其他：包含垃圾清理外运、运距自行考虑 |  | m3 |  | 2.770
19 | 041203007002 | 石基础 1、石料种类、规格：毛石 2、砂浆强度等级、配合比：M7.5水泥砂浆 3、其他：含勾缝等，满足规范及设计要求 |  | m3 |  | 1.800
20 | 040303001002 | 混凝土垫层 1、混凝土种类：C25混凝土 2、厚度：100mm 3、其他：满足规范及设计要求 |  | m3 |  | 0.300
21 | 010401003001 | 青砖墙 1、砖品种、规格、强度等级：青砖 240×115×53 2、砂浆强度等级、配合比：1:2水泥砂浆 3、其他：含勾缝等，满足规范及设计要求 |  | m3 |  | 3.500
本页小计
【新点2013清单造价山东版 V10.3.6】
分部分项工程量清单与计价表
工程名称：虎园村、石泉湖村 |  |  |  |  | 标段： |  |  |  | 第5页 共8页
序号 | 项目编码 | 项目名称 项目特征 |  | 计量 单位 |  | 工程数量 | 金额(元)
[7 empty] | 综合单价 | 合价 |  | 其中： 暂估价
22 | 04B002 | 仿古门楼 1、部位：仿古门楼屋顶 2、内容： 1）5cm厚预制钢筋混凝土板 2）5cm厚1:1水泥砂浆找平层 3）防裂网一遍 4）ts防水一遍 5）4cm厚1:1水泥砂浆粘贴带造型的仿古青瓦 3、其他：满足规范及设计要求 |  | m2 |  | 5.400
23 | 010503005001 | 过梁 1、部位：门头过梁 2、内容：花岗岩长条石（长2.7米，宽0.65米，高0.2米），含吊车费、安装费等全部内容 3、其他：满足规范及设计要求 |  | m3 |  | 0.350
24 | 041203008001 | 砖砌台阶 1、材质：MU10页岩多孔砖 2、砂浆强度等级、配合比：M7.5水泥砂浆 3、其他：满足规范及设计要求 |  | m3 |  | 0.360
25 | 011107001001 | 石材台阶面 1、面层材料品种、规格、颜色：3cm厚五莲花荔枝面 2、砂浆强度等级：M7.5水泥砂浆 3、其他：满足规范及设计要求 |  | m2 |  | 7.000
26 | 010801001001 | 木质门 1、 门代号及洞口尺寸：老榆木门，板厚4cm，门边6*10cm，门框8*15cm 2、 内容：含打磨、防腐漆、面漆、门上五金件等全部内容 3、其他：满足规范及设计要求 |  | m2 |  | 3.180
本页小计
【新点2013清单造价山东版 V10.3.6】
分部分项工程量清单与计价表
工程名称：虎园村、石泉湖村 |  |  |  |  | 标段： |  |  |  | 第6页 共8页
序号 | 项目编码 | 项目名称 项目特征 |  | 计量 单位 |  | 工程数量 | 金额(元)
[7 empty] | 综合单价 | 合价 |  | 其中： 暂估价
27 | 010607002001 | 成品栅栏 1、部位：石泉湖南北大街安装花池栏杆 2、内容：不锈钢材质，安装高度0.5米，仿竹栏杆，黄色防锈漆 ，支撑腿埋置深度30cm，用C20细石砼固定底座，尺寸为20*20*30cm 3、其他：满足规范及设计要求 |  | m |  | 794.600
分部小计
绿化工程
28 | 050101009001 | 种植土回（换）填 1、取土运距：自行考虑 2、回填厚度：满足设计要求 3、回填土质要求：外购种植土 4、其他：满足规范及设计要求 |  | m3 |  | 65.000
29 | 050102001001 | 栽植乔木 1、种类：紫薇 2、地径：6cm 3、株高、冠径：H：3m，G：1-1.5m，分枝点1.2m 4、养护期：一年 5、其他：全冠树形优美，满足规范及设计要求 |  | 株 |  | 212.000
30 | 050102007001 | 栽植色带 1、苗木、花卉种类：红叶石楠 2、株高或蓬径：H：35-40cm，G：20-25cm 3、单位面积株数：35株/㎡，蓬形饱满，不漏土 4、养护期：一年 5、其他：满足规范及设计要求 |  | m2 |  | 268.900
分部小计
虎园村村内其他工程
本页小计
【新点2013清单造价山东版 V10.3.6】
分部分项工程量清单与计价表
工程名称：虎园村、石泉湖村 |  |  |  |  | 标段： |  |  |  | 第7页 共8页
序号 | 项目编码 | 项目名称 项目特征 |  | 计量 单位 |  | 工程数量 | 金额(元)
[7 empty] | 综合单价 | 合价 |  | 其中： 暂估价
31 | 010401004003 | 多孔砖墙 1、砖品种、规格、强度等级：MU10页岩多孔砖 2、墙体类型：240mm厚 3、砂浆强度等级、配合比：M10水泥砂浆 4、其他：满足规范及设计要求 |  | m3 |  | 6.090
32 | 011201001003 | 水泥砂浆抹面 1、墙体类型：多孔砖墙 2、面层厚度、砂浆配合比：20mm厚1:2.5水泥砂浆 3、其他：满足规范及设计要求 |  | m2 |  | 38.350
33 | 040103001002 | 回填方 1、密实度要求：满足规范及设计要求 2、填方材料品种：外购回填土 3、填方来源、运距：自行考虑 |  | m3 |  | 236.860
34 | 040204004001 | 安砌侧（平、缘）石 1、材料品种、规格：五莲花路沿石、1000*250*150mm 2、基础、垫层：材料品种、厚度：3cm厚M7.5水泥砂浆 3、其它：异形、倒角、雨水口等综合考虑 |  | m |  | 56.000
35 | 040303001003 | 人行道垫层 1、混凝土种类：C25混凝土 2、厚度：120mm 3、其他：满足规范及设计要求 |  | m3 |  | 27.900
36 | 040204002001 | 荷兰砖地面铺设 1、块料品种、规格：200*100*50mm荷兰砖 2、基础、垫层：材料品种、厚度：30mm厚M7.5水泥砂浆结合层 3、其他：满足规范及设计要求 |  | m2 |  | 47.520
本页小计
【新点2013清单造价山东版 V10.3.6】
分部分项工程量清单与计价表
工程名称：虎园村、石泉湖村 |  |  |  |  | 标段： |  |  |  | 第8页 共8页
序号 | 项目编码 | 项目名称 项目特征 |  | 计量 单位 |  | 工程数量 | 金额(元)
[7 empty] | 综合单价 | 合价 |  | 其中： 暂估价
37 | 040204002002 | 荷兰砖地面铺设 1、块料品种、规格：200*200*50mm荷兰砖 2、基础、垫层：材料品种、厚度：30mm厚M7.5水泥砂浆结合层 3、其他：满足规范及设计要求 |  | m2 |  | 185.000
38 | 011204003001 | 文化石墙面 1、墙体类型：砖墙 2、安装方式：20mm厚1:1水泥砂浆粘贴 3、面层材料品种、规格、颜色：文化石 3、其他：满足规范及设计要求 |  | m2 |  | 33.840
39 | 040303016001 | 五莲花压顶石 1、材质：500*400*50mm、五莲花 2、结合层：30mm厚1:1水泥砂浆结合层 3、其他：满足规范及设计要求 |  | m2 |  | 7.330
分部小计
本页小计
合 计
【新点2013清单造价山东版 V10.3.6】

## 3.2 表-12 总价措施项目清单与计价表
总价措施项目清单与计价表
工程名称：虎园村、石泉湖村 |  |  |  | 标段： |  |  | 第1页 共1页
序号 | 项目名称 |  | 计算基础 |  | 费率（%） | 金额（元） |  | 备注
总价措施
1 | 夜间施工费
2 | 二次搬运费
3 | 冬雨季施工增加费
4 | 已完工程及设备保护费
5 | 工程定位复测费
6 | 地下管线交叉处理费
合 计
【新点2013清单造价山东版 V10.3.6】

## 3.3 表-13 单价措施项目清单与计价表
单价措施项目清单与计价表
工程名称：虎园村、石泉湖村 |  |  |  |  | 标段： |  |  |  | 第1页 共1页
序号 | 项目编码 | 项目名称 项目特征 |  | 计量 单位 |  | 工程数量 | 金额(元)
[7 empty] | 综合单价 | 合价 |  | 其中： 暂估价
单价措施
1 | 050403001001 | 树木支撑架 |  | 项 |  | 1.000
合 计
【新点2013清单造价山东版 V10.3.6】

## 3.4 表-14 其他项目清单与计价汇总表
其他项目清单与计价汇总表
工程名称：虎园村、石泉湖村 |  |  |  | 标段： |  | 第1页 共1页
序号 | 项目名称 |  | 计量单位 | 金额(元) | 备注
1 | 暂列金额 |  | 项
2 | 专业工程暂估价 |  | 项
3 | 特殊项目暂估价 |  | 项
4 | 计日工
5 | 采购保管费
6 | 其他检验试验费
7 | 总承包服务费
8 | 其他
合 计
【新点2013清单造价山东版 V10.3.6】

## 3.5 表-20 规费、税金项目清单计价表
规费、税金项目清单计价表
工程名称：虎园村、石泉湖村 |  |  |  | 标段： |  | 第1页 共1页
序号 | 项目名称 |  | 计算基础 |  | 费率(％) |  | 金额(元)
1 | 规费 |  |  |  | 100.000
1.1 | 安全文明施工费 |  |  |  | 100.000
1.1.1 | 安全施工费 |  | 分部分项工程费+措施项目费+其他项目费-包干价_不取规费 |  | 1.750
1.1.2 | 环境保护费 |  | 分部分项工程费+措施项目费+其他项目费-包干价_不取规费 |  | 1.330
1.1.3 | 文明施工费 |  | 分部分项工程费+措施项目费+其他项目费-包干价_不取规费 |  | 0.840
1.1.4 | 临时设施费 |  | 分部分项工程费+措施项目费+其他项目费-包干价_不取规费 |  | 1.810
1.2 | 社会保险费 |  | 分部分项工程费+措施项目费+其他项目费-包干价_不取规费 |  | 1.520
1.3 | 住房公积金 |  | 分部分项人工基价+措施项目人工基价 |  | 3.600
1.4 | 建设项目工伤保险 |  | 分部分项工程费+措施项目费+其他项目费-包干价_不取规费 |  | 0.105
2 | 税金 |  | 分部分项工程费+措施项目费+其他项目费+规费+设备费-甲供材料费-甲供设备费-包干价_不取税金 |  | 9.000
合 计
【新点2013清单造价山东版 V10.3.6】

## 4.1 表-05 分部分项工程量清单与计价表
分部分项工程量清单与计价表
工程名称：刘家官坊村、官岭前村 |  |  |  |  | 标段： |  |  |  | 第1页 共6页
序号 | 项目编码 | 项目名称 项目特征 |  | 计量 单位 |  | 工程数量 | 金额(元)
[7 empty] | 综合单价 | 合价 |  | 其中： 暂估价
刘家官坊村
1 | 041001001001 | 拆除散水 1、材质：混凝土散水 2、厚度：满足设计要求 3、其他：包含垃圾清理外运等，运距自行考虑 |  | m3 |  | 56.340
2 | 040101002001 | 挖沟槽土方 1、土壤类别：综合考虑 2、挖土深度：满足设计要求 3、其他：含人机配合等，满足规范要求 |  | m3 |  | 140.840
3 | 040103002001 | 余方弃置 1、废弃料品种：综合考虑 2、运距：自行考虑 3、其他：满足规范及设计要求 |  | m3 |  | 140.840
4 | 040501004001 | 塑料管 1、名称：排水管 2、材质及规格：PVC管，φ160，含配套管件 3、连接形式：热熔连接 4、管道检验及试验要求：包含管道检验及试验吹扫清洗等 |  | m |  | 1760.500
5 | 040103001001 | 回填方 1、密实度要求：满足设计要求 2、填方材料品种：中粗砂 3、填方来源、运距：自行考虑 |  | m3 |  | 109.860
6 | 040203007001 | 水泥混凝土修复 1、混凝土强度等级：C15混凝土 2、厚度：满足设计要求 3、其他：满足规范及设计要求 |  | m3 |  | 70.420
分部小计
官岭前村
本页小计
【新点2013清单造价山东版 V10.3.6】
分部分项工程量清单与计价表
工程名称：刘家官坊村、官岭前村 |  |  |  |  | 标段： |  |  |  | 第2页 共6页
序号 | 项目编码 | 项目名称 项目特征 |  | 计量 单位 |  | 工程数量 | 金额(元)
[7 empty] | 综合单价 | 合价 |  | 其中： 暂估价
7 | 040501004002 | 塑料管 1、名称：自来水管 2、材质及规格：PE管, φ75，含配套管件 3、连接形式：热熔连接 4、管道检验及试验要求：包含管道检验及试验吹扫清洗等 |  | m |  | 539.000
8 | 040501004003 | 塑料管 1、名称：自来水管 2、材质及规格：PE管, φ20，含配套管件 3、连接形式：热熔连接 4、管道检验及试验要求：包含管道检验及试验吹扫清洗等 |  | m |  | 9441.000
9 | 040501004004 | 塑料管 1、名称：自来水管 2、材质及规格：PE管, φ32，含配套管件 3、连接形式：热熔连接 4、管道检验及试验要求：包含管道检验及试验吹扫清洗等 |  | m |  | 300.000
10 | 040502009001 | 水表 1、规格：智能插卡水，φ15 2、安装方式：螺纹连接 3、其他：满足规范及设计要求 |  | 组 |  | 389.000
11 | 031003011001 | 法兰 1、材质：PE法兰，φ75 2、连接形式：热熔连接 3、其他：满足规范及设计要求 |  | 副 |  | 12.000
12 | 010401004001 | 多孔砖墙 1、砖品种、规格、强度等级：MU10页岩多孔砖 2、墙体类型：120mm厚 3、砂浆强度等级、配合比：M10水泥砂浆 4、其他：满足规范及设计要求 |  | m3 |  | 9.150
本页小计
【新点2013清单造价山东版 V10.3.6】
分部分项工程量清单与计价表
工程名称：刘家官坊村、官岭前村 |  |  |  |  | 标段： |  |  |  | 第3页 共6页
序号 | 项目编码 | 项目名称 项目特征 |  | 计量 单位 |  | 工程数量 | 金额(元)
[7 empty] | 综合单价 | 合价 |  | 其中： 暂估价
13 | 011201001001 | 水泥砂浆抹面 1、墙体类型：多孔砖墙 2、面层厚度、砂浆配合比：20mm厚1:2.5水泥砂浆 3、其他：满足规范及设计要求 |  | m2 |  | 70.750
14 | 04B001 | 盖板 1、材质：预制钢筋混凝土盖板 2、厚度：50mm 3、其他：满足规范及设计要求 |  | m2 |  | 22.000
15 | 040101002002 | 挖沟槽土方 1、土壤类别：综合考虑 2、挖土深度：满足设计要求 3、其他：含人机配合等，满足规范要求 |  | m3 |  | 32.600
16 | 040103001002 | 回填方 1、密实度要求：满足规范及设计要求 2、填方材料品种：原状土 3、填方来源、运距：自行考虑 |  | m3 |  | 32.600
17 | 040501001001 | 钢筋混凝土管 1、规格：DN500钢筋混凝土平口管Ⅱ级 2、接口方式：钢丝网水泥砂浆抹带接口 3、铺设深度：满足设计要求 4、其他：下管方式自行考虑，满足规范要求 |  | m |  | 14.000
18 | 040501001002 | 钢筋混凝土管 1、规格：DN300钢筋混凝土平口管Ⅱ级 2、接口方式：钢丝网水泥砂浆抹带接口 3、铺设深度：满足设计要求 4、其他：下管方式自行考虑，满足规范要求 |  | m |  | 30.000
本页小计
【新点2013清单造价山东版 V10.3.6】
分部分项工程量清单与计价表
工程名称：刘家官坊村、官岭前村 |  |  |  |  | 标段： |  |  |  | 第4页 共6页
序号 | 项目编码 | 项目名称 项目特征 |  | 计量 单位 |  | 工程数量 | 金额(元)
[7 empty] | 综合单价 | 合价 |  | 其中： 暂估价
19 | 040501001003 | 钢筋混凝土管 1、规格：DN600钢筋混凝土平口管Ⅱ级 2、接口方式：钢丝网水泥砂浆抹带接口 3、铺设深度：满足设计要求 4、其他：下管方式自行考虑，满足规范要求 |  | m |  | 70.000
20 | 040502005001 | 阀门 1、种类：PE球阀 2、材质及规格：φ50 3、连接形式：螺纹连接 4、其他：符合图纸设计及规范要求 |  | 个 |  | 76.000
21 | 040303001001 | 混凝土垫层 1、混凝土种类：C15混凝土 2、厚度：100mm 3、其他：满足规范及设计要求 |  | m3 |  | 8.080
22 | 040303016001 | 五莲花压顶石 1、材质：600*400*50mm、五莲花 2、结合层：30mm厚1:1水泥砂浆结合层 3、其他：满足规范及设计要求 |  | m2 |  | 441.000
23 | 050201001001 | 五莲花大理石地面 1、路面厚度、宽度、材料种类： 五莲花荔枝面、600*300*30mm 2、砂浆强度等级： 3cm厚干硬性水泥砂浆1:3 3、垫层厚度、材料种类：C15砼垫层100mm 4、其他：满足规范及设计要求 |  | m2 |  | 3.600
24 | 04B002 | 路面切缝 1、材质：混凝土路面机械割缝 2、厚度：≤15cm 3、其他：满足规范及设计要求 |  | m |  | 12928.000
本页小计
【新点2013清单造价山东版 V10.3.6】
分部分项工程量清单与计价表
工程名称：刘家官坊村、官岭前村 |  |  |  |  | 标段： |  |  |  | 第5页 共6页
序号 | 项目编码 | 项目名称 项目特征 |  | 计量 单位 |  | 工程数量 | 金额(元)
[7 empty] | 综合单价 | 合价 |  | 其中： 暂估价
25 | 041001001002 | 拆除路面 1、材质：混凝土路面 2、厚度：满足设计要求 3、其他：包含垃圾清理外运等，运距自行考虑 |  | m3 |  | 116.280
26 | 040101002003 | 挖沟槽土方 1、土壤类别：综合考虑 2、挖土深度：满足设计要求 3、其他：含人机配合等，满足规范要求 |  | m3 |  | 808.080
27 | 040202001001 | 路床（槽）整形 1、内容：平整路基、压实等 2、其他：满足规范及设计要求 |  | m2 |  | 1427.000
28 | 040203007002 | 混凝土路面 1、混凝土强度等级：C25商品混凝土 2、厚度：18cm 3、切缝：间隔6m切缝，缝宽6mm，缝深5cm 4、包含内容：含混凝土路面浇筑、模板、切缝、养生等全部内容 5、其他：满足规范及设计要求 |  | m2 |  | 1427.000
29 | 010401004002 | 多孔砖墙 1、砖品种、规格、强度等级：MU10页岩多孔砖 2、墙体类型：240mm厚 3、砂浆强度等级、配合比：M10水泥砂浆 4、其他：满足规范及设计要求 |  | m3 |  | 22.460
30 | 010401003001 | 实心砖墙 1、砖品种、规格、强度等级：烧结煤矸石普通砖 2、墙体类型：240mm厚 3、砂浆强度等级、配合比：M10水泥砂浆 4、其他：满足规范及设计要求 |  | m3 |  | 43.830
本页小计
【新点2013清单造价山东版 V10.3.6】
分部分项工程量清单与计价表
工程名称：刘家官坊村、官岭前村 |  |  |  |  | 标段： |  |  |  | 第6页 共6页
序号 | 项目编码 | 项目名称 项目特征 |  | 计量 单位 |  | 工程数量 | 金额(元)
[7 empty] | 综合单价 | 合价 |  | 其中： 暂估价
31 | 011201001002 | 水泥砂浆抹面 1、墙体类型：实心砖墙 2、面层厚度、砂浆配合比：20mm厚1:2.5水泥砂浆 3、其他：满足规范及设计要求 |  | m2 |  | 183.330
32 | 04B003 | 盖板 1、材质：预制钢筋混凝土盖板 2、厚度：50mm 3、其他：满足规范及设计要求 |  | m2 |  | 64.800
33 | 011407001001 | 墙面喷刷涂料 1、基层类型：外墙面 3、涂料品种、喷刷遍数：墙面漆，铲墙皮、打磨、刷墙固等 3、其他：满足规范及设计要求 |  | m2 |  | 636.500
34 | 04B004 | 墙面绘画 1、基层类型：外墙面 2、类型：彩绘 3、其他：满足规范及设计要求 |  | m2 |  | 91.480
分部小计
本页小计
合 计
【新点2013清单造价山东版 V10.3.6】

## 4.2 表-12 总价措施项目清单与计价表
总价措施项目清单与计价表
工程名称：刘家官坊村、官岭前村 |  |  |  | 标段： |  |  | 第1页 共1页
序号 | 项目名称 |  | 计算基础 |  | 费率（%） | 金额（元） |  | 备注
总价措施
1 | 夜间施工费
2 | 二次搬运费
3 | 冬雨季施工增加费
4 | 已完工程及设备保护费
5 | 工程定位复测费
6 | 地下管线交叉处理费
合 计
【新点2013清单造价山东版 V10.3.6】

## 4.3 表-13 单价措施项目清单与计价表
单价措施项目清单与计价表
工程名称：刘家官坊村、官岭前村 |  |  |  |  | 标段： |  |  |  | 第1页 共1页
序号 | 项目编码 | 项目名称 项目特征 |  | 计量 单位 |  | 工程数量 | 金额(元)
[7 empty] | 综合单价 | 合价 |  | 其中： 暂估价
单价措施
合 计
【新点2013清单造价山东版 V10.3.6】

## 4.4 表-14 其他项目清单与计价汇总表
其他项目清单与计价汇总表
工程名称：刘家官坊村、官岭前村 |  |  |  | 标段： |  | 第1页 共1页
序号 | 项目名称 |  | 计量单位 | 金额(元) | 备注
1 | 暂列金额 |  | 项
2 | 专业工程暂估价 |  | 项
3 | 特殊项目暂估价 |  | 项
4 | 计日工
5 | 采购保管费
6 | 其他检验试验费
7 | 总承包服务费
8 | 其他
合 计
【新点2013清单造价山东版 V10.3.6】

## 4.5 表-20 规费、税金项目清单计价表
规费、税金项目清单计价表
工程名称：刘家官坊村、官岭前村 |  |  |  | 标段： |  | 第1页 共1页
序号 | 项目名称 |  | 计算基础 |  | 费率(％) |  | 金额(元)
1 | 规费 |  |  |  | 100.000
1.1 | 安全文明施工费 |  |  |  | 100.000
1.1.1 | 安全施工费 |  | 分部分项工程费+措施项目费+其他项目费-包干价_不取规费 |  | 1.750
1.1.2 | 环境保护费 |  | 分部分项工程费+措施项目费+其他项目费-包干价_不取规费 |  | 1.330
1.1.3 | 文明施工费 |  | 分部分项工程费+措施项目费+其他项目费-包干价_不取规费 |  | 0.840
1.1.4 | 临时设施费 |  | 分部分项工程费+措施项目费+其他项目费-包干价_不取规费 |  | 0.910
1.2 | 社会保险费 |  | 分部分项工程费+措施项目费+其他项目费-包干价_不取规费 |  | 1.520
1.3 | 住房公积金 |  | 分部分项人工基价+措施项目人工基价 |  | 3.600
1.4 | 建设项目工伤保险 |  | 分部分项工程费+措施项目费+其他项目费-包干价_不取规费 |  | 0.105
2 | 税金 |  | 分部分项工程费+措施项目费+其他项目费+规费+设备费-甲供材料费-甲供设备费-包干价_不取税金 |  | 9.000
合 计
【新点2013清单造价山东版 V10.3.6】

## 5.1 表-05 分部分项工程量清单与计价表
分部分项工程量清单与计价表
工程名称：沃土村 |  |  |  |  | 标段： |  |  |  | 第1页 共6页
序号 | 项目编码 | 项目名称 项目特征 |  | 计量 单位 |  | 工程数量 | 金额(元)
[7 empty] | 综合单价 | 合价 |  | 其中： 暂估价
景墙造型
1 | 040101003001 | 挖基坑土方 1、土壤类别：综合考虑 2、挖土深度：满足设计要求 3、其他：含人机配合等，满足规范要求 |  | m3 |  | 39.600
2 | 040103002001 | 余方弃置 1、废弃料品种：综合考虑 2、运距：自行考虑 3、其他：满足规范及设计要求 |  | m3 |  | 39.600
3 | 040303001001 | 混凝土垫层 1、混凝土种类：C15混凝土 2、厚度：100mm 3、其他：满足规范及设计要求 |  | m3 |  | 2.100
4 | 040303002001 | 混凝土基础 1、混凝土种类：C25混凝土 2、其他：满足规范及设计要求 |  | m3 |  | 3.720
5 | 010401001001 | 砖基础 1、砖品种、规格、强度等级：烧结煤矸石普通砖 2、砂浆强度等级：M7.5水泥砂浆 3、其他：满足规范及设计要求 |  | m3 |  | 16.110
6 | 010903003001 | 基础防潮层 1、砂浆厚度、配合比：20mm厚1:2防水水泥砂浆 2、其他：满足规范及设计要求 |  | m2 |  | 19.700
7 | 040901001001 | 现浇构件钢筋 1、钢筋种类、规格：HRB400 φ14 2、其他：满足规范及设计要求 |  | t |  | 0.366
8 | 04B001 | 成品磨盘石 1、安装磨盘石、直径58-60cm 2、其他：满足规范及设计要求 |  | 个 |  | 3.000
本页小计
【新点2013清单造价山东版 V10.3.6】
分部分项工程量清单与计价表
工程名称：沃土村 |  |  |  |  | 标段： |  |  |  | 第2页 共6页
序号 | 项目编码 | 项目名称 项目特征 |  | 计量 单位 |  | 工程数量 | 金额(元)
[7 empty] | 综合单价 | 合价 |  | 其中： 暂估价
9 | 040308003001 | 镶贴面层 1、材质：五莲花荔枝面 2、规格：600*300*30mm 3、砂浆：1:2.5水泥砂浆 4、其他：满足规范及设计要求 |  | m2 |  | 7.920
10 | 011204003001 | 文化石墙面 1、墙体类型：砖墙 2、安装方式：20mm厚1:1水泥砂浆粘贴 3、面层材料品种、规格、颜色：文化石 3、其他：满足规范及设计要求 |  | m2 |  | 7.760
11 | 04B002 | 村标造型 村标“沃土村” “绿水青山带笑颜” 1、材质：2mm厚锈板+主体砌砖+3mm厚钢结构花格 2、内容：含制作、安装、钢结构屋檐、钢结构包边、窗花、文化石、锈板、造型字、钢结构花格、刷氟碳漆2遍、亮光漆2遍等全部工作内容 3、其他：以顶层基础以上计算、满足规范及设计要求 |  | 座 |  | 1.000
分部小计
景观草棚
12 | 040101003002 | 挖基坑土方 1、土壤类别：综合考虑 2、挖土深度：满足设计要求 3、其他：含人机配合等，满足规范要求 |  | m3 |  | 7.600
13 | 040303001002 | 混凝土垫层 1、混凝土种类：C15混凝土 2、厚度：100mm 3、其他：满足规范及设计要求 |  | m3 |  | 2.240
本页小计
【新点2013清单造价山东版 V10.3.6】
分部分项工程量清单与计价表
工程名称：沃土村 |  |  |  |  | 标段： |  |  |  | 第3页 共6页
序号 | 项目编码 | 项目名称 项目特征 |  | 计量 单位 |  | 工程数量 | 金额(元)
[7 empty] | 综合单价 | 合价 |  | 其中： 暂估价
14 | 010401001002 | 砖基础 1、砖品种、规格、强度等级：烧结煤矸石普通砖 2、砂浆强度等级：M7.5水泥砂浆 3、其他：满足规范及设计要求 |  | m3 |  | 6.360
15 | 010903003002 | 基础防潮层 1、砂浆厚度、配合比：20mm厚1:2防水水泥砂浆 2、其他：满足规范及设计要求 |  | m2 |  | 11.270
16 | 040103001001 | 回填方 1、密实度要求：满足规范及设计要求 2、填方材料品种：原状土 3、填方来源、运距：自行考虑 |  | m3 |  | 4.370
17 | 040103002002 | 余方弃置 1、废弃料品种：综合考虑 2、运距：自行考虑 3、其他：满足规范及设计要求 |  | m3 |  | 2.730
18 | 040303001003 | 混凝土垫层 1、混凝土种类：C20混凝土 2、厚度：100mm 3、其他：满足规范及设计要求 |  | m3 |  | 2.520
19 | 040308003002 | 镶贴面层 1、材质：五莲花荔枝面 2、规格：600*300*30mm 3、砂浆：1:2.5水泥砂浆 4、其他：满足规范及设计要求 |  | m2 |  | 25.170
本页小计
【新点2013清单造价山东版 V10.3.6】
分部分项工程量清单与计价表
工程名称：沃土村 |  |  |  |  | 标段： |  |  |  | 第4页 共6页
序号 | 项目编码 | 项目名称 项目特征 |  | 计量 单位 |  | 工程数量 | 金额(元)
[7 empty] | 综合单价 | 合价 |  | 其中： 暂估价
20 | 04B003 | 景观草棚 1、做法：红松圆木直径20-22cm，高3.5m，辅材圆木直径14-16cm，防腐木板厚2cm，屋靶板厚1.5cm，所有木材打磨3遍、抛光2遍、防腐剂2遍、防腐油漆2遍、亮光漆2遍；屋顶TS防水2层、刷粘结剂2遍、塑真茅草1层、外涂防腐油2遍；檐子制作安装，圆柱底部用防水涂料刷基层，外贴TS防水，防水外刷防水涂料2遍，含基底处理等全部内容 2、工程量计算：按水平投影面积计算 3、其他：满足规范及设计要求 |  | m2 |  | 25.080
21 | 04B004 | 塑真廊架 1、尺寸：高2.6m，宽2.16m 2、做法：基层打磨，刮防水腻子2遍，面层打磨，木纹刻画，木纹漆2遍，亮光漆2遍，坐凳安装等全部内容 3、其他：满足规范及设计要求 |  | m |  | 12.200
分部小计
艺术荷花造型
22 | 041001001001 | 拆除混凝土地面 1、材质：混凝土地面 2、厚度：满足设计要求 3、其他：包含垃圾清理外运、运距自行考虑 |  | m3 |  | 3.650
23 | 040101003003 | 挖基坑土方 1、土壤类别：综合考虑 2、挖土深度：满足设计要求 3、其他：含人机配合等，满足规范要求 |  | m3 |  | 4.600
本页小计
【新点2013清单造价山东版 V10.3.6】
分部分项工程量清单与计价表
工程名称：沃土村 |  |  |  |  | 标段： |  |  |  | 第5页 共6页
序号 | 项目编码 | 项目名称 项目特征 |  | 计量 单位 |  | 工程数量 | 金额(元)
[7 empty] | 综合单价 | 合价 |  | 其中： 暂估价
24 | 040103002003 | 余方弃置 1、废弃料品种：综合考虑 2、运距：自行考虑 3、其他：满足规范及设计要求 |  | m3 |  | 4.050
25 | 040303001004 | 混凝土垫层 1、混凝土种类：C25混凝土 2、厚度：100mm 3、其他：满足规范及设计要求 |  | m3 |  | 6.080
26 | 04B005 | 不锈钢艺术荷花造型 1、名称：艺术荷花造型，最高处2.8m、最大荷叶宽2.0m 2、做法：304不锈钢制作艺术荷花造型，2mm厚不锈钢板制作荷叶，荷叶枝3*10mm不锈钢制作，1.5mm不锈钢制作花瓣，含人工打磨、焊接、腻子处理、喷涂底漆、面漆及亮光漆等一切工序。 3、其他：满足规范及设计要求 |  | 座 |  | 1.000
27 | 041203008001 | 石台阶 1、材质：1200*300*150mm、五莲花 2、砂浆强度等级、配合比：M7.5水泥砂浆 3、其他：满足规范及设计要求 |  | m3 |  | 1.500
28 | 050201001001 | 五莲花大理石地面 1、路面厚度、宽度、材料种类： 五莲花火烧面、600*300*30mm 2、砂浆强度等级： 3cm厚干硬性水泥砂浆1:3 3、其他：满足规范及设计要求 |  | m2 |  | 17.640
29 | 050202005001 | 风景石 1、石料种类：优选景观石 2、石料规格、重量：符合要求 3、其他：满足规范及设计要求 |  | t |  | 70.240
本页小计
【新点2013清单造价山东版 V10.3.6】
分部分项工程量清单与计价表
工程名称：沃土村 |  |  |  |  | 标段： |  |  |  | 第6页 共6页
序号 | 项目编码 | 项目名称 项目特征 |  | 计量 单位 |  | 工程数量 | 金额(元)
[7 empty] | 综合单价 | 合价 |  | 其中： 暂估价
分部小计
本页小计
合 计
【新点2013清单造价山东版 V10.3.6】

## 5.2 表-12 总价措施项目清单与计价表
总价措施项目清单与计价表
工程名称：沃土村 |  |  |  | 标段： |  |  | 第1页 共1页
序号 | 项目名称 |  | 计算基础 |  | 费率（%） | 金额（元） |  | 备注
总价措施
1 | 夜间施工费
2 | 二次搬运费
3 | 冬雨季施工增加费
4 | 已完工程及设备保护费
合 计
【新点2013清单造价山东版 V10.3.6】

## 5.3 表-13 单价措施项目清单与计价表
单价措施项目清单与计价表
工程名称：沃土村 |  |  |  |  | 标段： |  |  |  | 第1页 共1页
序号 | 项目编码 | 项目名称 项目特征 |  | 计量 单位 |  | 工程数量 | 金额(元)
[7 empty] | 综合单价 | 合价 |  | 其中： 暂估价
单价措施
1 | 041102002001 | 模板 |  | 项 |  | 1.000
合 计
【新点2013清单造价山东版 V10.3.6】

## 5.4 表-14 其他项目清单与计价汇总表
其他项目清单与计价汇总表
工程名称：沃土村 |  |  |  | 标段： |  | 第1页 共1页
序号 | 项目名称 |  | 计量单位 | 金额(元) | 备注
1 | 暂列金额 |  | 项
2 | 专业工程暂估价 |  | 项
3 | 特殊项目暂估价 |  | 项
4 | 计日工
5 | 采购保管费
6 | 其他检验试验费
7 | 总承包服务费
8 | 其他
合 计
【新点2013清单造价山东版 V10.3.6】

## 5.5 表-20 规费、税金项目清单计价表
规费、税金项目清单计价表
工程名称：沃土村 |  |  |  | 标段： |  | 第1页 共1页
序号 | 项目名称 |  | 计算基础 |  | 费率(％) |  | 金额(元)
1 | 规费 |  |  |  | 100.000
1.1 | 安全文明施工费 |  |  |  | 100.000
1.1.1 | 安全施工费 |  | 分部分项工程费+措施项目费+其他项目费-包干价_不取规费 |  | 3.510
1.1.2 | 环境保护费 |  | 分部分项工程费+措施项目费+其他项目费-包干价_不取规费 |  | 0.560
1.1.3 | 文明施工费 |  | 分部分项工程费+措施项目费+其他项目费-包干价_不取规费 |  | 0.650
1.1.4 | 临时设施费 |  | 分部分项工程费+措施项目费+其他项目费-包干价_不取规费 |  | 0.920
1.2 | 社会保险费 |  | 分部分项工程费+措施项目费+其他项目费-包干价_不取规费 |  | 1.520
1.3 | 住房公积金 |  | 分部分项人工基价+措施项目人工基价 |  | 3.600
1.4 | 建设项目工伤保险 |  | 分部分项工程费+措施项目费+其他项目费-包干价_不取规费 |  | 0.105
2 | 税金 |  | 分部分项工程费+措施项目费+其他项目费+规费+设备费-甲供材料费-甲供设备费-包干价_不取税金 |  | 9.000
合 计
【新点2013清单造价山东版 V10.3.6】

## 6.1 表-05 分部分项工程量清单与计价表
分部分项工程量清单与计价表
工程名称：东风村 |  |  |  |  | 标段： |  |  |  | 第1页 共1页
序号 | 项目编码 | 项目名称 项目特征 |  | 计量 单位 |  | 工程数量 | 金额(元)
[7 empty] | 综合单价 | 合价 |  | 其中： 暂估价
1 | 011407001001 | 墙裙喷刷涂料 1、基层类型：外墙面 2、涂料品种、喷刷遍数：墙面漆，铲墙皮、打磨、刷墙固等全部工作内容 3、其他：满足规范及设计要求 |  | m2 |  | 2321.000
本页小计
合 计
【新点2013清单造价山东版 V10.3.6】

## 6.2 表-12 总价措施项目清单与计价表
总价措施项目清单与计价表
工程名称：东风村 |  |  |  | 标段： |  |  | 第1页 共1页
序号 | 项目名称 |  | 计算基础 |  | 费率（%） | 金额（元） |  | 备注
总价措施
1 | 夜间施工费
2 | 二次搬运费
3 | 冬雨季施工增加费
4 | 已完工程及设备保护费
合 计
【新点2013清单造价山东版 V10.3.6】

## 6.3 表-13 单价措施项目清单与计价表
单价措施项目清单与计价表
工程名称：东风村 |  |  |  |  | 标段： |  |  |  | 第1页 共1页
序号 | 项目编码 | 项目名称 项目特征 |  | 计量 单位 |  | 工程数量 | 金额(元)
[7 empty] | 综合单价 | 合价 |  | 其中： 暂估价
单价措施
合 计
【新点2013清单造价山东版 V10.3.6】

## 6.4 表-14 其他项目清单与计价汇总表
其他项目清单与计价汇总表
工程名称：东风村 |  |  |  | 标段： |  | 第1页 共1页
序号 | 项目名称 |  | 计量单位 | 金额(元) | 备注
1 | 暂列金额 |  | 项
2 | 专业工程暂估价 |  | 项
3 | 特殊项目暂估价 |  | 项
4 | 计日工
5 | 采购保管费
6 | 其他检验试验费
7 | 总承包服务费
8 | 其他
合 计
【新点2013清单造价山东版 V10.3.6】

## 6.5 表-20 规费、税金项目清单计价表
规费、税金项目清单计价表
工程名称：东风村 |  |  |  | 标段： |  | 第1页 共1页
序号 | 项目名称 |  | 计算基础 |  | 费率(％) |  | 金额(元)
1 | 规费 |  |  |  | 100.000
1.1 | 安全文明施工费 |  |  |  | 100.000
1.1.1 | 安全施工费 |  | 分部分项工程费+措施项目费+其他项目费-包干价_不取规费 |  | 3.510
1.1.2 | 环境保护费 |  | 分部分项工程费+措施项目费+其他项目费-包干价_不取规费 |  | 0.560
1.1.3 | 文明施工费 |  | 分部分项工程费+措施项目费+其他项目费-包干价_不取规费 |  | 0.650
1.1.4 | 临时设施费 |  | 分部分项工程费+措施项目费+其他项目费-包干价_不取规费 |  | 0.920
1.2 | 社会保险费 |  | 分部分项工程费+措施项目费+其他项目费-包干价_不取规费 |  | 1.520
1.3 | 住房公积金 |  | 分部分项人工基价+措施项目人工基价 |  | 3.600
1.4 | 建设项目工伤保险 |  | 分部分项工程费+措施项目费+其他项目费-包干价_不取规费 |  | 0.105
2 | 税金 |  | 分部分项工程费+措施项目费+其他项目费+规费+设备费-甲供材料费-甲供设备费-包干价_不取税金 |  | 9.000
合 计
【新点2013清单造价山东版 V10.3.6】