## 综合布线系统
综合布线系统清单
序号 | 名称 | 技术参数 | 单位 | 数量 | 单价（元） | 合价（元）
一、综合布线系统
1、工作区子系统
1 | 单口面板 | 满足国标要求 | 个 | 61 | 12.49 | 761.89
2 | 六类非屏蔽模块 | 满足国标要求 | 个 | 61 | 21.26 | 1296.86
3 | JDG20管明配、含关卡、支架 | 满足国标要求 | 米 | 960 | 15.55 | 14928
4 | JDG20管暗配,含剔槽、恢复 | 满足国标要求 | 米 | 240 | 31.5 | 7560
2、水平子系统
1 | 六类非屏蔽双绞线 | 满足国标要求 | 米 | 4000 | 4.1 | 16400
3、垂直主干系统
1 | 复合光缆8+2*2.5 | 满足国标要求 | 米 | 500 | 10.24 | 5120
4、管理间子系统
1 | 六类24口数据配线架 | 满足国标要求 | 个 | 4 | 622 | 2488
2 | 六类非屏蔽跳线 2M | 满足国标要求 | 根 | 61 | 27.11 | 1653.71
3 | 数据理线器24挡 | 满足国标要求 | 个 | 4 | 50 | 200
4 | 光纤配线架24口 | 满足国标要求 | 套 | 2 | 618 | 1236
5 | OM3 LC尾纤1.5米 | 满足国标要求 | 根 | 24 | 17.61 | 422.64
6 | LC-LC双工跳线OM3 3M | 满足国标要求 | 根 | 4 | 41.74 | 166.96
7 | 机柜600*600*2000mm | 满足国标要求 | 台 | 3 | 1899 | 5697
8 | PDU 8位10A | 满足国标要求 | 个 | 3 | 115 | 345
| 合计 |  |  |  |  | 58276.06
备注：单价包含设备采购及安装费、管理费、利润、税金、调试及质保期内维修维护以及为完成本工程所发生的一切费用。

## 网络系统
网络系统清单
序号 | 名称 | 技术参数 | 单位 | 数量 | 单价（元） | 合价（元）
1 | 防火墙 | 1.实配：千兆Combo接口≥8，万兆光口≥2，千兆WAN口≥2, SSL VPN并发数实配100可扩展500，配置1个电源，可扩展双电源； 2.吞吐量≥2Gbps，最大并发连接数≥300万，每秒新建连接数≥7万，IPSec吞吐量≥2Gbps，IPS吞吐量≥1.5Gbps，SSL VPN并发数≥500，IPSec VPN隧道≥4000，虚拟防火墙数量≥50 3.能够基于IP、IPv6、MAC地址、时间进行访问控制策略控制;支持自定义安全策略，安全策略组功能；支持策略冗余/命中分析； 4.支持静态路由、策略路由、RIP、OSPF、BGP、ISIS等路由协议 5.可支持基于应用层协议设置流控策略，包括设置最大带宽、保证带宽、协议流量优先级等； 6.支持基于地理位置的流量和威胁分析；支持策略的模糊查询，策略组，策略规则标签，方便策略的管理及运维； 7.支持HTTP、HTTPS、DNS、SIP等应用层Flood攻击，支持流量自学习功能，可设置自学习时间，并自动生成DDoS防范策略； 8.支持全面NAT功能，对多种应用层协议支持ALG功能，包括ILS、DNS、PPTP、SIP、FTP、ICQ、RTSP、QQ、MSN、MMS等； 9.系统预定义IPS签名数量≥8000，支持用户自定义签名规则，支持正则表达式，病毒库数量≥500w 10.支持对常见应用服务（HTTP、FTP、SSH、SMTP、IMAP）和数据库软件（MySQL、Oracle、MSSQL）的口令暴力破解防护功能； 11.支持与本地沙箱联动，实现对APT攻击的防御功能； 12.支持防火墙与云沙箱，本地沙箱混合联动，敏感文件在本地沙箱检测，普通文件上传到云沙箱 13.支持BFD链路检测，支持BFD与VRRP联动实现双机快速切换，支持BFD与OSPF联动实现双机快速切换； 14.可根据目的地址智能优选运营商链路，支持主备接口配置以及按比例分配的负载分担方式； 15.支持IPSec智能选路功能，实现多条IPSec隧道动态切换 16.配置3年威胁防护功能授权 | 台 | 1 | 16762 | 16762
2 | 核心交换机 | 1.交换容量≥168Tbps，包转发率≥36000Mpps 2.主控引擎≥2；整机业务板槽位数≥3 3.为适应机柜并排部署，设备机箱（包括业务板卡区）采用后出风风道设计。 4.为了简化管理，支持纵向虚拟化技术，支持把交换机和AP虚拟为一台设备，支持两层子节点，且子节点接入交换机支持堆叠 5.支持静态路由、RIP、RIPng、OSPF、OSPFv3、BGP、BGP4+、ISIS、ISISv6 6.支持MPLS L3VPN、MPLS L2VPN(VPLS，VLL)、MPLS-TE、MPLS QoS 7.支持IP/Port/MAC的绑定功能 8.支持802.1X、MAC、Portal等认证方式 9.支持真实业务流的实时检测技术，秒级快速故障定位 10.支持G.8032标准环网协议 11.支持硬件BFD/OAM，3.3ms稳定均匀发包检测，提高设备的可靠性 12.支持SNMP V1/V2/V3、Telnet、RMON、SSHV2 13.支持通过命令行、中文图形化配置软件等方式进行配置和管理 14.本次配置双主控、双电源、千兆电接口≥48，千兆光接口≥24，万兆光接口≥24 | 台 | 1 | 44458 | 44458
3 | 无线控制器 | 1.最大管理AP数量≥128 2.转发能力10Gbps 3.2个10GE光口, 10个GE电口 4.支持静态路由，RIP-1/RIP-2，OSPF，BGP，IS-IS，路由策略、策略路由 5.支持MAC 地址认证、802.1x认证（EAP-PAP、EAP-MD5、EAP-PEAP、EAP-TLS、EAP-TTLS）、Portal认证、MAC+Portal混合认证、WAPI认证； 6.内置Portal/AAA服务器，可为用户提供Portal认证/802.1X服务； 7.支持基于802.11k 和 802.11v协议的智能漫游，使低漫游灵敏度的客户端能漫游到最佳AP 8.支持应用识别（如QQ、BT、微信等），能针对识别出的不同应用设定相应管控策略 9.支持VIP用户识别和优先调度，VIP用户可无视任何限速策略，并可获得空口报文的优先级提升 10.支持CLI、SNMP V1/V2/V3，支持WEB管理、SSH管理 11.提供整体无线网络性能监控，支持对AC/AP/射频/终端的性能监控 12.支持可视化故障诊断，对用户、AP、AC的故障呈现故障根因和处理建议 13.本次配置24个AP管理授权 | 台 | 1 | 8508 | 8508
4 | 24口POE接入交换机 | 1.交换容量≥336Gbps，包转发率≥126Mpps 2.24个千兆电口，4个千兆SFP 3.支持802.3at POE+功能，POE功率380W. 4.支持快速POE功能，当交换机电源上电时，支持秒级实现对PD设备的供电 5.支持4K个VLAN，支持Voice VLAN，基于端口的VLAN，基于MAC的VLAN，基于协议的VLAN 6.支持RIP、RIPng路由协议 7.支持IGMP v1/v2/v3 Snooping 8.支持防止DOS、ARP攻击功能、ICMP防攻击 9.支持端口隔离、端口安全、Sticky MAC 10.支持 IP、MAC、端口、VLAN的组合绑定 11.支持CPU保护功能 12.支持DHCPv6 Snooping，DAI，SAVI等安全特性 13.支持纵向虚拟化，作为纵向子节点零配置即插即用 14.支持SNMP v1/v2/v3、Telnet、RMON 15.支持通过命令行、Web、中文图形化配置软件等方式进行配置和管理 | 台 | 2 | 5833 | 11666
5 | 24口接入交换机 | 1.交换容量≥336Gbps，包转发率≥126Mpps 2.24个千兆电口，4个千兆SFP，静音款 3.支持4K个VLAN，支持Voice VLAN，基于端口的VLAN，基于MAC的VLAN，基于协议的VLAN 4.支持RIP、RIPng、OSPF、OSPFv3路由协议 5.支持IGMP v1/v2/v3 Snooping 6.支持防止DOS、ARP攻击功能、ICMP防攻击 7.支持端口隔离、端口安全、Sticky MAC 8.支持 IP、MAC、端口、VLAN的组合绑定 9.支持CPU保护功能 10.业务口防雷可达 10KV 11.支持DHCPv6 Snooping，DAI，SAVI等安全特性 12.支持纵向虚拟化，作为纵向子节点零配置即插即用 13.支持SNMP v1/v2/v3、Telnet、RMON 14.支持通过命令行、Web、中文图形化配置软件等方式进行配置和管理 | 台 | 4 | 2642 | 10568
6 | 千兆单模光模块 | 光模块-eSFP-GE-单模模块(1310nm,20km,LC) | 个 | 12 | 314 | 3768
7 | 放装AP | 1.支持802.11ax标准 2.支持2.4GHz/5GHz双频段同时工作 3.5G射频支持802.11ax 2x2 MU-MIMO 4.2.4G射频支持802.11ax 2x2 MU-MIMO 5.整机用户接入数<=256 6.总空间流数≥4；整机速率≥2.975Gbps 7.≥1个10/100/1000Mbps自适应以太口 8.内置智能天线 9.支持WPA3 10.工作温度-10°C～+50°C 11.支持leader AP，无需WAC可小型组网 12.支持telemetry，配合服务器可以高速采集Wi-Fi的数据 13.支持CAPWAP数据通道的DTLS硬件加密 14.支持射频自动调优功能，实时智能管理射频资源 | 台 | 11 | 1892 | 20812
8 | 面板AP | 1.支持802.11ax标准 2.支持2.4GHz/5GHz双频段 3.5G射频支持802.11ax 2x2 MU-MIMO 4.2.4G射频支持802.11ax 2x2 MU-MIMO 5.总空间流数4；整机速率≥1.7Gbps 6.上行支持1个GE自适应以太口 7.下行支持4个GE口 8.支持2个RJ45直通口，用来做透传，对接网线或电话线 9.支持USB 2.0接口，方便扩展 10.内置智能天线 11.内置蓝牙5.0，可实现蓝牙终端精确定位 12.支持蓝牙串口远距无线运维 13.支持leader AP，无需WAC可小型组网 14.支持telemetry，配合服务器可以高速采集Wi-Fi的数据 15.支持AP零配置，AP可以通过DHCP、DNS方式自动注册到无线控制器AC | 个 | 16 | 1381 | 22096
| 合计 |  |  |  |  | 138638
备注：单价包含设备采购及安装费、管理费、利润、税金、调试及质保期内维修维护以及为完成本工程所发生的一切费用。

## 视频监控系统
视频监控系统清单
序号 | 名称 | 技术参数 | 单位 | 数量 | 单价（元） | 合价（元）
1、前端设备
1 | 室内半球摄像机 | 传感器类型：1/2.7英寸CMOS； 像素：400万； 最大分辨率：2880×1620； 最低照度：0.002lux（彩色模式）；0.0002lux（黑白模式）；0lux（补光灯开启）； 最大补光距离：15m（红外）； 补光灯：3颗（红外灯）； 镜头类型：定焦； 镜头焦距：2.1mm； 镜头光圈：F2.0； 视场角：未开启LDC时：水平：180°；垂直：78°；对角：180°；默认开启LDC时：水平：170°；垂直：75°；对角：175°； 周界防范：绊线入侵；区域入侵；快速移动（三项均支持人车分类及精准检测）；徘徊检测；人员聚集；停车检测； 物品监控：物品遗留；物品拿取； 智能编码：H.264:支持；H.265:支持； AI编码：H.264:支持（压缩率≥25%）；H.265:支持（压缩率≥25%）； 宽动态：120dB； 走廊模式：90°/270°（在2688×1520分辨率及以下支持）； 音频接口：支持； 内置MIC：支持，内置1个MIC； 报警事件：无SD卡；SD卡空间不足；SD卡出错；网络断开；IP冲突；非法访问；动态检测；视频遮挡；绊线入侵；区域入侵；快速移动；物品遗留；物品搬移；徘徊检测；人员聚集；停车检测；场景变更；音频异常侦测；电压检测；外部报警；SMD；安全异常； 接入标准：ONVIF（Profile S & Profile G & Profile T）；CGI；GB/T28181-2022（双国标）； 预览最大用户数：20个（总带宽:64Ｍ）； 最大Micro SD卡：256GB； 音频输入：1路（RCA头）； 音频输出：1路（RCA头）； 报警输入：1路（湿节点，支持直流3～5V电位，5mA电流）； 报警输出：1路（湿节点，支持直流最大12V电位，0.3A电流）； 供电方式：DC12V/PoE； 防护等级：IP67 | 台 | 67 | 630 | 42210
2 | 室外枪机 | 传感器类型：1/2.7英寸CMOS； 像素：400万； 最大分辨率：2688×1520； 最低照度：0.002lux（彩色模式）；0.0002lux（黑白模式）；0lux（补光灯开启）； 最大补光距离：60m（红外视频监控距离）30m（暖光视频监控距离）2m（人脸检测距离）； 补光灯：2颗（红外灯）;2颗（暖光灯）； 镜头类型：定焦； 镜头焦距：3.6mm； 镜头光圈：F1.6； 视场角：水平：84°；垂直：42°；对角：101°； 通用行为分析：物品遗留；物品搬移； 热度图：支持； 周界防范：绊线入侵；区域入侵；快速移动（三项均支持人车分类及精准检测）；徘徊检测；人员聚集；停车检测； 人脸检测：支持人脸检测；支持跟踪；支持优选；支持抓拍；支持上报最优的人脸抓图；支持人脸增强，支持人脸曝光；支持人脸属性提取，支持6种属性8种表情:性别，年龄，眼镜，表情（愤怒，平静，高兴，悲伤，厌恶，惊讶，困惑，害怕），口罩，胡子，支持人脸抠图区域可设:人脸，单寸照，自定义；支持实时抓拍、优选抓拍、质量优先三种抓拍策略；支持人脸角度过滤功能；支持优选时长可设； 车辆检测：支持机动车抓拍及报警联动，支持机动车号牌识别；； 智能编码：H.264:支持;H.265:支持； AI编码：H.264:支持（压缩率≥25%）；H.265:支持（压缩率≥25%）； 宽动态：120dB； 走廊模式：90°/270°（在2688×1520分辨率及以下支持）； 内置MIC：支持，内置1个MIC； 内置扬声器：支持； 报警事件：无SD卡；SD卡空间不足；SD卡出错；网络断开；IP冲突；非法访问；动态检测；SMD；视频遮挡；绊线入侵；区域入侵；快速移动；物品遗留；物品搬移；徘徊检测；人员聚集；停车检测；场景变更；音频异常侦测；电压检测；安全异常；人脸检测； 接入标准：ONVIF（Profile S & Profile G & Profile T）；CGI；GB/T28181-2022（双国标）；GA/T1400； 预览最大用户数：20个（总带宽:80M）； 最大Micro SD卡：512GB； 其他功能：灯光报警；声音报警；智能补光； 供电方式：DC12V/PoE； 防护等级：IP67 | 台 | 10 | 884 | 8840
3 | 摄像机支架 | 外观颜色：白色； 承重：1.0kg； 安装方式：壁装； 可选倾角：-80°～+60°； 旋转角度：0°～360°； 适配机型：请参考选型； 执行标准：Q/DXJ 064-2018 | 个 | 10 | 25 | 250
4 | 监控立杆含基础 3.5M | 满足国标要求，3.5米钢管喷塑材质，颜色定制 | 根 | 3 | 449 | 1347
3 | JDG20管 | 满足国标要求 | 米 | 355 | 15.55 | 5520.25
2、水平子系统
1 | 六类非屏蔽双绞线 | 满足国标要求 | 米 | 3500 | 4.1 | 14350
2 | PE32管 | 满足国标要求 | 米 | 200 | 18 | 3600
3 | 复合光缆8+2*2.5 | 满足国标要求 | 米 | 150 | 10.24 | 1536
4 | 100*50桥架 | 100*50桥架 | 米 | 150 | 73 | 10950
4、管理间子系统
1 | 室外防水箱400*300*200mm | 满足国标要求 | 个 | 1 | 347 | 347
2 | 光纤熔接盒12芯 | 满足国标要求 | 个 | 1 | 89 | 89
3 | 插排5孔 | 满足国标要求 | 个 | 1 | 80 | 80
4 | OM3 LC尾纤1.5米 | 满足国标要求 | 根 | 12 | 17.61 | 211.32
5 | 24口POE万兆接入交换机 | 1.交换容量≥336Gbps，包转发率≥126Mpps 2.24个千兆电口，4个千兆SFP 3.支持802.3at POE+功能，POE功率380W. 4.支持快速POE功能，当交换机电源上电时，支持秒级实现对PD设备的供电 5.支持4K个VLAN，支持Voice VLAN，基于端口的VLAN，基于MAC的VLAN，基于协议的VLAN 6.支持RIP、RIPng路由协议 7.支持IGMP v1/v2/v3 Snooping 8.支持防止DOS、ARP攻击功能、ICMP防攻击 9.支持端口隔离、端口安全、Sticky MAC 10.支持 IP、MAC、端口、VLAN的组合绑定 11.支持CPU保护功能 12.支持DHCPv6 Snooping，DAI，SAVI等安全特性 13.支持纵向虚拟化，作为纵向子节点零配置即插即用 14.支持SNMP v1/v2/v3、Telnet、RMON 15.支持通过命令行、Web、中文图形化配置软件等方式进行配置和管理 | 台 | 3 | 5833 | 17499
6 | 千兆单模光模块 | 光模块-eSFP-GE-单模模块(1310nm,20km,LC) | 个 | 3 | 314 | 942
5、门卫室
1 | 55寸显示器 | 1、产品尺寸：55英寸 2、双边拼缝：3.5mm 3、分辨率：1920*1080 4、亮度：500cd/m2 5、输入接口：VGA(D-Sub)*1、CVBS(BNC)*2、DVI-D*1、HDMI*1、RS232(RJ45)*1、USB（升级和多媒体）*1 6、输出接口：CVBS(BNC)*2、RS232(RJ45)*1 | 台 | 4 | 3560 | 14240
2 | 解码器 | 画面分割：单屏支持1/4/6/8/9/16/25/36固定分割；支持M×N自定义分割，M×N≤36； 视频压缩标准：H.265;H.264;MJPEG;MPEG4;SVAC;MPEG2； 解码能力：最大支持2路32MP@25fps/7路12MP@25fps/10路8MP@25fps/14路6MP@25fps/18路5MP@25fps/28路3MP@25fps/36路1080p@30fps/144路D1@30fps同时解码； 视频输入：2路HDMI； 视频输出路数：4路HDMI | 台 | 1 | 10413 | 10413
3 | HDMI线缆HDMI10米 | 满足国标要求 | 根 | 4 | 134 | 536
4 | 管理电脑 | 含主机显示屏及配套鼠标键盘等 | 台 | 1 | 5483 | 5483
6、音控室（机房）
1 | 64路硬盘录像机 | 主处理器：工业级微控制器； 操作系统：嵌入式Linux操作系统； 后智能分析：支持后智能人脸检测、人脸识别、周界防范、智能动检； 前智能分析：支持前智能人脸检测、人脸识别、周界防范、智能动检、立体行为分析、人群分布、人数统计、车牌识别； 周界后智能性能（路数）：2路，每路绘制10规则线； 周界前智能性能（路数）：8路； 人脸检测后智能性能（1080P）(路数)：1路，单路同时最多检测12张人脸； 人脸识别后智能性能（1080P）(路数)：1. 前端人脸检测+后端人脸比对支持8路图片流，最多同时处理12张/秒人脸；2. 后端人脸检测+后端人脸比对支持1路视频流，最多同时处理12张/秒人脸； 人脸识别前智能性能（路数）：全通道（最大处理8个事件/秒）； 接入路数：64路； 分辨率：16MP;12MP;8MP;6MP;5MP;4MP;3MP;1080p;720p;960p;D1;CIF； 解码能力：不开智能：2路16MP@30fps; 2路12MP@30fps; 4路8MP@30fps; 6路5MP@30fps; 8路4MP@30fps; 16路1080p@30fps；开智能：1路16MP@30fps; 2路12MP@30fps; 3路8MP@30fps; 4路5MP@30fps; 6路4MP@30fps; 12路1080p@30fps；； 报警输入：16路； 报警输出：4路； 硬盘接口：9个SATA，单盘最大16T； RS-485接口：1个； 网络接口：2个（10M/100M/1000M以太网口，RJ-45） | 台 | 1 | 19082 | 19082
2 | 32路硬盘录像机 | 主处理器：工业级微控制器； 操作系统：嵌入式Linux操作系统； 后智能分析：支持后智能人脸检测、人脸识别、周界防范、智能动检*后智能无法和异源输出或4K显示输出功能同时启用； 前智能分析：支持前智能人脸检测、人脸识别、周界防范、智能动检、立体行为分析、人群分布、人数统计、车牌识别； 周界后智能性能（路数）：2路，每路绘制10规则线； 周界前智能性能（路数）：8路； 人脸检测后智能性能（1080P）(路数)：1路，单路同时最多检测12张人脸； 人脸识别后智能性能（1080P）(路数)：1. 前端人脸检测+后端人脸比对支持8路图片流，最多同时处理12张/秒人脸；2. 后端人脸检测+后端人脸比对支持1路视频流，最多同时处理12张/秒人脸； 人脸识别前智能性能（路数）：全通道（最大处理8个事件/秒）； 接入路数：32路； 分辨率：16MP;12MP;8MP;6MP;5MP;4MP;3MP;1080p;720p;960p;D1;CIF； 解码能力：1路16MP@30fps; 2路12MP@30fps; 3路8MP@30fps; 4路5MP@30fps; 6路4MP@30fps; 12路2MP@30fps；； 报警输入：16路； 报警输出：4路； 硬盘接口：9个SATA，单盘最大20T； RS-485接口：1个； 网络接口：2个（10M/100M/1000M以太网口，RJ-45） | 台 | 1 | 15460 | 15460
3 | 核心交换机 | 1.交换容量≥168Tbps，包转发率≥36000Mpps 2.主控引擎≥2；整机业务板槽位数≥3 3.为适应机柜并排部署，设备机箱（包括业务板卡区）采用后出风风道设计 4.为了简化管理，支持纵向虚拟化技术，支持把交换机和AP虚拟为一台设备，支持两层子节点，且子节点接入交换机支持堆叠 5.支持静态路由、RIP、RIPng、OSPF、OSPFv3、BGP、BGP4+、ISIS、ISISv6 6.支持MPLS L3VPN、MPLS L2VPN(VPLS，VLL)、MPLS-TE、MPLS QoS 7.支持IP/Port/MAC的绑定功能 8.支持802.1X、MAC、Portal等认证方式 9.支持真实业务流的实时检测技术，秒级快速故障定位 10.支持G.8032标准环网协议 11.支持硬件BFD/OAM，3.3ms稳定均匀发包检测，提高设备的可靠性 12.支持SNMP V1/V2/V3、Telnet、RMON、SSHV2 13.支持通过命令行、中文图形化配置软件等方式进行配置和管理 14.本次配置双主控、双电源、千兆电接口≥48，千兆光接口≥24，万兆光接口≥24 | 台 | 1 | 44458 | 44458
4 | 千兆单模光模块 | 光模块-eSFP-GE-单模模块(1310nm,20km,LC) | 个 | 3 | 314 | 942
5 | 光纤配线架24口 | 满足国标要求 | 个 | 1 | 618 | 618
6 | 理线器24挡 | 满足国标要求 | 个 | 1 | 50 | 50
7 | 六类非屏蔽跳线 2M | 满足国标要求 | 根 | 4 | 27.11 | 108.44
8 | OM3 LC尾纤1.5米 | 满足国标要求 | 根 | 6 | 17.61 | 105.66
9 | LC-LC双工跳线OM3 3M | 满足国标要求 | 根 | 8 | 41.74 | 333.92
10 | 机柜600*600*2000mm | 满足国标要求 | 个 | 1 | 1899 | 1899
11 | PDU 8位10A | 满足国标要求 | 个 | 1 | 115 | 115
| 合计 |  |  |  |  | 221615.59
备注：单价包含设备采购及安装费、管理费、利润、税金、调试及质保期内维修维护以及为完成本工程所发生的一切费用。

## 通道闸系统
通道闸管理系统清单
序号 | 名称 | 技术参数 | 单位 | 数量 | 单价（元） | 合价（元）
设备
1 | 通道闸管理软件 | 本软件是一款基于解决方案的轻量化平台，用户可以通过平台根据所需业务场景，在线加载相应的解决方案，以满足多种业务场景下的使用。 | 套 | 1 | 997 | 997
2 | 人脸识别门禁一体机 | 满足使用要求 | 台 | 4 | 2848 | 11392
3 | 人行通道闸（左） | 主处理器：高性能嵌入式处理器； 产品类型：摆闸； 驱动电机：直流无刷电机； 状态指示灯：支持； 语音提示：支持； 外壳材料：SUS304； MCBF：300万次； 读卡距离：0cm～5cm； 通道宽度：不锈钢：600mm～1500mm;亚克力：600mm～1100mm； 开关门速度：0.5s； 红外对射对数：8对； 摆臂材料：不锈钢;亚克力； 防暴等级：玻璃面板：IK06,不锈钢：IK08； 防尘防水等级：IPX4； 工作温度：-25℃～+70℃； 工作湿度：5%～90%RH（无凝结）； 防腐蚀等级：普通防护 | 套 | 4 | 4525 | 18100
4 | 人行通道闸（右） | 主处理器：高性能嵌入式处理器； 产品类型：摆闸； 驱动电机：直流无刷电机； 状态指示灯：支持； 语音提示：支持； 外壳材料：SUS304； MCBF：300万次； 读卡距离：0cm～5cm； 通道宽度：不锈钢：600mm～1500mm;亚克力：600mm～1100mm； 开关门速度：0.5s； 红外对射对数：8对； 摆臂材料：不锈钢;亚克力； 防暴等级：玻璃面板：IK06,不锈钢：IK08； 防尘防水等级：IPX4； 工作温度：-25℃～+70℃； 工作湿度：5%～90%RH（无凝结）； 防腐蚀等级：普通防护 | 套 | 4 | 4525 | 18100
辅材
1 | 六类非屏蔽双绞线 | 满足国标要求 | 米 | 360 | 4.1 | 1476
2 | 电源线Rvv3*2.5 | Rvv3*2.5 | 米 | 360 | 10.24 | 3686.4
合计 | [5 empty] | 53751.4
备注：单价包含设备采购及安装费、管理费、利润、税金、调试及质保期内维修维护以及为完成本工程所发生的一切费用。

## 停车场系统
停车场管理系统清单
序号 | 名称 | 技术参数 | 单位 | 数量 | 单价（元） | 合价（元）
设备
1 | 控制电脑 | 含主机显示屏及配套鼠标键盘等 | 台 | 1 | 5483 | 5483
2 | 智能挡车器（栅栏杆） | 杆件类型：栅栏杆； 支持杆长：4米； 起杆速度：4s； 电机类型：直流无刷； 防砸功能：支持，线圈防砸，雷达防砸； 遇阻反弹：支持； 断电手摇：支持； 远程遥控：支持遥控器远程开关，最大距离50m（空旷无干扰）； 供电方式：AC220V±10%； 工作温度：–30℃～+65℃； 防护等级：IP54； 安装方式：底部膨胀螺丝固定安装 | 台 | 2 | 9844 | 19688
3 | 防砸雷达 | 发射频率：77GHz ~81GHz； 检测区域：0.3~6m（可调）； 防砸区域：0~2m（可调）； 检测目标：人、车； 在线调试：支持（串口、APP通过wifi进行调试）； 升级功能：支持（串口、APP通过wifi在线升级）； 工作电压：DC9V~12V | 台 | 2 | 2461 | 4922
4 | 停车场抓拍一体机 | 显示屏尺寸：320.0mm×160.0mm×15.0mm（高×宽×厚）； 传感器类型：1/3英寸CMOS； 图像分辨率：2688×1520（不包含OSD黑边）； 视频压缩标准：H.265;H.264B;H.264M;H.264H;MJPEG； 二维码显示：支持； 抓拍距离：2.5m～6m； 除雾功能：支持自动除雾； 供电方式：AC110–230V； 镜头：标配； 镜头类型：变焦； 镜头焦距：2.7mm～13.5mm | 台 | 2 | 8927 | 17854
5 | 安全岛 | 辅材：PVC线管、膨胀螺栓等。 尺寸：具体根据现场确定 | 个 | 1 | 1495 | 1495
辅材
1 | 六类非屏蔽双绞线 | 满足国标要求 | 米 | 200 | 4.1 | 820
2 | 电源线 | Rvv3*2.5 | 米 | 200 | 10.24 | 2048
合计 | [5 empty] | 52310
备注：单价包含设备采购及安装费、管理费、利润、税金、调试及质保期内维修维护以及为完成本工程所发生的一切费用。

## 信息发布
信息发布系统清单
序号 | 名称 | 品牌 | 技术参数 | 单位 | 数量 | 单价（元） | 合价（元）
信息发布部分
门厅
1 | P10室外全彩LED显示屏 | 美亚迪 | 1.显示屏尺寸：12.8*0.48=6.144㎡ 2.显示屏分辨率：320*160物理点间距 mm 10 模块尺寸 L320*H160*T15 物理密度 /m2 10000 模块分辨率 32X16=512 模块工作电压 VDc 5 模块功耗 W≤20 模块视角 Deg. 140 度 驱动器件 5020 换帧频率 Hz ≥60 亮度 Mcd/ m2 ≥1500 工作环境温度 0C-35~80 工作环境湿度 RH≤95 控制系统 通用 平均无故障时间 Hours ＞5000 寿命 （Life） Hours 100000 杂点率 ＜0.0001 | ㎡ | 6.144 | 1246 | 7655.424
2 | 控制卡 | 瑞合信 | 性能特点：网络，串口，U盘三通信设计，任意分区，带跑边功能，定时开关机，数字时钟，模拟时钟，16级亮度调节，单元板测试。含腾空翻体，冒泡，飞雪，风车，矢量拉伸，镭射，画卷打开，菱形，矩形，扇形展开等特技。 | 张 | 1 | 199 | 199
3 | 框架 | 国产 | 1.用于安装支撑屏体的结构及安装费用； 2.安装结构需保证高清显示屏的整体均匀平滑，结构便于安装和调试； 3.支架颜色、质感、支撑结构同整体风格一致； 4.支架采用优质冷轧钢板，表面采用酸洗、磷化、静电喷塑工艺，具有足够的静态与动态机械强度和刚度； 5.确保支架受力均匀，长期使用支架变形容许值≤5mm； 6.采用前/后维护方式来进行维护，要求支架结构稳定牢固，安全可靠； | ㎡ | 7.347 | 346 | 2542.062
4 | 辅材 | 国产 | 能够完成本项目的各类管材、水晶头等配件、安装调试 | 项 | 1 | 299 | 299
办事大厅
1 | 屏幕P4.75 | 美亚迪 | 1 灯体规格 SMD2121 2 物理像素点间距 PH=4.75mm (3)屏体技术参数 模组尺寸 (宽*高*厚) 304× 152× 14.3mm 模组分辨率(宽*高) 64×32点 显示密度 (点/ M2 ) 44321点/m 模组重量 (Kg) 0.26kg 显示亮度 200cd/² 数据接口 通用接口HUB08 驱动方式 十六分之一扫描 恒流驱动 视角 水平视角之120度,垂直视角之120度 最佳可视距离 10— 100米 灰度等级 512 厌度 显示颜色 红色 屏幕寿命 >10万小时 盲点率 ≤300PPM 工作电压 DC5V 单个最大功耗 s20W/PCS 单个工作功耗 ≤10W/PCS 模组单灯电流 15mA 1m²的最大功耗 420w/ m² 1m²的平均功耗 210w/ m² 系统工作环境温度 一20℃~60℃ 系统工作环境湿度 10%—90%RH | ㎡ | 4.71 | 1869 | 8802.99
2 | 主控系统 | 瑞合信 | RHX8-128W1600(WiFi+U盘) | 套 | 1 | 1196 | 1196
3 | 播放软件(LED演播室) | 瑞合信 | 软件版本：v8.0版 运行环境：win7/8/10/11等（暂不支持XP以下系统） 适用卡型：8.0版单双色控制卡、8.0版/1.0版所有系列全彩控制卡（不支持6.0版单双色控制卡）； 热点名称：以“RHX”开头、且带“8”和“#”标识的控制卡，其他标识请下载6.0软件。 使用说明：https://mp.weixin.qq.com/s/835igRm_XrpJPurn8Xi33g（视频教程及使用说明） 用户手册：详细使用说明请点击“文档下载”查看。 温馨提示：WiFi通信——电脑必须先在无线网络里连接RHX开头的控制卡。 | 套 | 1 | 498 | 498
4 | 框架结构 | 国产 | 1.用于安装支撑屏体的结构及安装费用； 2.安装结构需保证高清显示屏的整体均匀平滑，结构便于安装和调试； 3.支架颜色、质感、支撑结构同整体风格一致； 4.支架采用优质冷轧钢板，表面采用酸洗、磷化、静电喷塑工艺，具有足够的静态与动态机械强度和刚度； 5.确保支架受力均匀，长期使用支架变形容许值≤5mm； 6.采用前/后维护方式来进行维护，要求支架结构稳定牢固，安全可靠； | ㎡ | 6.14 | 346 | 2124.44
5 | 安装调试 | 国产 | 能够完成本项目的各类管材、水晶头等配件、安装调试 | 项 | 1 | 598 | 598
信访大厅
1 | 屏幕P4.75 | 美亚迪 | 1 灯体规格 SMD2121 2 物理像素点间距 PH=4.75mm (3)屏体技术参数 模组尺寸 (宽*高*厚) 304× 152× 14.3mm 模组分辨率(宽*高) 64×32点 显示密度 (点/ M2 ) 44321点/m 模组重量 (Kg) 0.26kg 显示亮度 200cd/² 数据接口 通用接口HUB08 驱动方式 十六分之一扫描 恒流驱动 视角 水平视角之120度,垂直视角之120度 最佳可视距离 10— 100米 灰度等级 512 厌度 显示颜色 红色 屏幕寿命 >10万小时 盲点率 ≤300PPM 工作电压 DC5V 单个最大功耗 s20W/PCS 单个工作功耗 ≤10W/PCS 模组单灯电流 15mA 1m²的最大功耗 420w/ m² 1m²的平均功耗 210w/ m² 系统工作环境温度 一20℃~60℃ 系统工作环境湿度 10%—90%RH | ㎡ | 2.31 | 1869 | 4317.39
2 | 主控系统 | 瑞合信 | RHX8-128W1600(WiFi+U盘) | 套 | 1 | 1196 | 1196
3 | 播放软件(LED演播室) | 瑞合信 | 软件版本：v8.0版 运行环境：win7/8/10/11等（暂不支持XP以下系统） 适用卡型：8.0版单双色控制卡、8.0版/1.0版所有系列全彩控制卡（不支持6.0版单双色控制卡）； 热点名称：以“RHX”开头、且带“8”和“#”标识的控制卡，其他标识请下载6.0软件。 使用说明：https://mp.weixin.qq.com/s/835igRm_XrpJPurn8Xi33g（视频教程及使用说明） 用户手册：详细使用说明请点击“文档下载”查看。 温馨提示：WiFi通信——电脑必须先在无线网络里连接RHX开头的控制卡。 | 套 | 1 | 498 | 498
4 | 框架结构 | 国产 | 1.用于安装支撑屏体的结构及安装费用； 2.安装结构需保证高清显示屏的整体均匀平滑，结构便于安装和调试； 3.支架颜色、质感、支撑结构同整体风格一致； 4.支架采用优质冷轧钢板，表面采用酸洗、磷化、静电喷塑工艺，具有足够的静态与动态机械强度和刚度； 5.确保支架受力均匀，长期使用支架变形容许值≤5mm； 6.采用前/后维护方式来进行维护，要求支架结构稳定牢固，安全可靠； | ㎡ | 3.02 | 346 | 1044.92
5 | 安装调试 | 国产 | 能够完成本项目的各类管材、水晶头等配件、安装调试 | 项 | 1 | 598 | 598
一楼开放区域
1 | P2.5室内全彩LED显示屏 | 蓝普 | 1.显示屏尺寸：4.16*2.4=9.98㎡ 2.显示屏分辨率：1664*960物理点间距 mm 2.5 模块尺寸 L320*H160 | ㎡ | 9.98 | 4094 | 40858.12
2 | 控制卡 | 卡莱特 | 输入：1*DVI，1*HDMI1.3，1*VGA，1*USB 播 放，1*CVBS； 输出：4 路网口输出，带载 260万，最宽3840，最高 1920，单画面显示 | 台 | 1 | 3389 | 3389
3 | 框架 | 国产 | 1.用于安装支撑屏体的结构及安装费用； 2.安装结构需保证高清显示屏的整体均匀平滑，结构便于安装和调试； 3.支架颜色、质感、支撑结构同整体风格一致； 4.支架采用优质冷轧钢板，表面采用酸洗、磷化、静电喷塑工艺，具有足够的静态与动态机械强度和刚度； 5.确保支架受力均匀，长期使用支架变形容许值≤3mm； 6.采用前/后维护方式来进行维护，要求支架结构稳定牢固，安全可靠； | ㎡ | 10.5 | 731 | 7675.5
4 | 辅材 | 国产 | 能够完成本项目的各类管材、水晶头等配件、安装调试 | 项 | 1 | 133 | 133
讲解区扩声系统
1 | 吸顶音箱 | 海康威视 | 无边框，网罩磁铁吸附式安装，6.5寸同轴吸顶音箱25芯丝膜高音可360°旋转，声场定位更精准。扬声器单元：25芯丝膜高音/6.5寸编织盆人声干净，高音清晰，低音丰富。功率（PHC） 100W产品尺寸 Φ243×110mm开孔尺寸 Φ215mm产品净重 1.61kg | 只 | 4 | 332 | 1328
2 | 主扩功放 | 海康威视 | 产品为H类模拟音频功率放大器，8Ω/立体声，支持负载阻抗8Ω-4Ω，支持立体声，并接，桥接模式选择，支持灵敏度选择，支持音量独立控制。高速能量供给切换，能源利用效率大幅度提高30%，实现节能的目的。超低失真线路设计，为高保真音质奠定良好基础。鳍型散热结构，采用高导高扩散铝材，提高功率器件散热效率。大岩洞通风设计，排气孔凸台设计，气路通畅有效将热量及时排出，保证高功率的工作状态下，功率元件常处 于友好的温度环境，令得功率元件的使用寿命得以延长。大扭力弹簧钢恒压设计，晶体管贴合紧固热阻极低，高温、高湿、高冷严苛环境测试考验压簧片压力恒定持久有效，大大的提高了功率管导热效率。采用“双芯封装工艺”功率管，突破大功率机种管多机箱大的局限性为功率大小身材设计提供有效 技术支撑。精细声音调校，使用独特的磁屏蔽技术，和高品质电容调校。产品声音细腻有层次，低音下潜和力度有气势有能量感，中高频干净纯厚，高频延展较好，细致顺滑，整体声场定位准确，解析力较高。蓝盾级保护电路设计，超温保护，直流保护，短路保护，信号过载保护，设备软启动保护，整机过电流保护， 完备的保护功能有效提高产品的可靠性。产品适用KTV、酒吧、影剧院、舞台演出等诸多场所。采用无极变速电路搭配低噪高速风扇，在超60度时风扇加速，低温时没有风机噪声。有效减少使用现场机房噪音。 | 台 | 1 | 3489 | 3489
3 | 专业调音台 | 海康威视 | • 8路输入(6 MIC+LINE+ 1路立体声） • + 48 V幻像电压 • 二组立体声输出 • AUX 1输出 • 一组TRACK输入 • 支持蓝牙接收功能 • 支持MP 3，WAV双解码播放功能 • 支持USB，SD卡 • 内置16 DSP效果器 | 台 | 1 | 2268 | 2268
4 | 一拖二手持无线话筒 | 海康威视 | 一拖二手持话筒，适用于会议室，KTV等场景。背光式LED显示屏指示了RF和AF信号强度，电池状态，分集通道指示（A/B），频率，频率组/频道等工作状态。采用数字音码锁定技术，有效阻隔使用环境中的杂讯干扰。采用最新红外线自动对频（IR）技术，设定和操作更简便。独立隐藏式系统锁键. 一键上锁. 方便实用. 话筒可互换使用，通用性强，全金属电镀管体，坚固，抗摔，耐磨。频率范围： 610MHz-690MHz； 输出功率：高功率30mW，低功率15mW ；音频频率响应：40~18,000Hz，（+1 dB，-3 dB）信道数目: 200个信道间隔: 300KHZ ；频率稳定度:±0.005%动态范围:100db；最大偏移:±45KHZ音频频率响应: 40HZ-18KHZ(±2db)综合信噪比:>105db；综合失真：≤0.5% ；中频：110MHZ. 10.7MHZ； 天线接入TNC/50Ω； 灵敏度：12dBuV(80db S/N) ；灵敏度调节范围：12-32dBuV ；最大输出电平：+10dbv； 供电方式：直流12V 400mA输入； | 套 | 1 | 728 | 728
5 | 电源时序器 | 海康威视 | 采用ARM核32位处理器控制，使时间更精确性能更稳定；8路通道总承受功率为8KW电源，每通道拥有独立高性能RFI/EMI电源滤波器，为用户的设备提供干净而稳定的电源；2×24 LCD蓝色背光显示功能设置操作界面使设备操作变得更加直观；每通道设立独立的硬件紧急关闭开关，可以通过开关紧急关闭某一路的电源输出；可设置密码功能，更好的保护系统用电安全管理；软件编辑功能，可独立调整通道开机及关机的延时时间；       设备内置定时开关机功能，最长可达12个月的定时时间设置；设备内置中控代码生成器，方便第三方设备进行代码编辑；设备内置远程控制，让用户能随时随地的对设备进行开启关闭操作；能与同型号的电源时序器进行多台扩展及级联设置，而无需再购置其它控制器件；设备受控控制方式多样，TCP/IP、WIFI、USB，RS485，RS232联机控制加上外部（远程）控制能控制复杂的电源系统。本设备可通过红外学习功能及IO控制功能对第三方设备进行控制。采用新国家标准的10A和16A通用安全划盖插座，使得用电安全更加有保障。 | 台 | 1 | 1012 | 1012
6 | 机柜 | 定制 | 机柜600*600*2000mm | 套 | 1 | 1899 | 1899
7 | 线材配件 | 国产 | 能够完成本项目的各类管材、水晶头等配件、安装调试 | 宗 | 1 | 598 | 598
| 合计 | [5 empty] | 94946.846
备注：单价包含设备采购及安装费、管理费、利润、税金、调试及质保期内维修维护以及为完成本工程所发生的一切费用。

## 会议系统
会议系统音频系统清单
序号 | 名称 | 技术参数 | 单位 | 数量 | 单价（元） | 合价（元）
视频部分
1 | P2.5室内全彩LED显示屏 | 1.显示屏尺寸：10.24*2.4=24.576㎡ 2.显示屏分辨率：4096*960 物理点间距 mm 2.5 模块尺寸 L320*H160 | ㎡ | 24.576 | 4094 | 100614.144
2 | 视频矩阵 | 1、输入总容量不少于4路、输出总容量不少于4路； 2、支持EDID管理功能； 3、支持随路音频切换功能； 4、支持音频解嵌功能； 5、支持音频加嵌功能； 6、支持在输入通道上叠加任意字符，可自定义字体、颜色、大小、位置、背景色、透明度等参数； 7、对各个输入通道采用纯硬件处理技术，采用独享带宽方式为每个输入通道分配带宽，切换过程对其他信号无影响，实现了对输入通道的实时处理功能； 8、设备应支持SDI、HDMI、VGA、DVI、HDBaseT等信号的混合输入； 9、设备应支持SDI、HDMI、VGA、DVI、HDBaseT等信号的混合输出； 11、输入输出延迟低于2帧，支持60帧信号处理不丢帧； 12、支持60Hz帧率信号采集，无丢帧、无卡顿现象； 13、支持单台设备能通过控制软件实现不同端口不同分辨率显示； 14、支持前面板按键控制、TCP/IP网络控制、RS232指令控制； 15、最高分辨率支持1920×1200@60Hz并向下兼容其他分辨率；无缝切换＜15ms； 16、设备本身不少于16组场景保存、调用；上位机软件支持输入信号丢失检测信号丢失后改变颜色进行标识； 17、支持板卡热插拔功能；支持前面板液晶屏状态显示，通过前面板可以对矩阵进行切换以及预案的保存调取； | 台 | 1 | 14952 | 14952
3 | 控制卡 | 输入：1*DVI，2*HDMI1.4，1*SDI（IN+LOOP）选配； 输出：10 路网口输出，带载 650 万，最宽10240，最高 8192，3 画面显示 | 台 | 1 | 6529 | 6529
4 | 框架 | 1.用于安装支撑屏体的结构及安装费用； 2.安装结构需保证高清显示屏的整体均匀平滑，结构便于安装和调试； 3.支架颜色、质感、支撑结构同整体风格一致； 4.支架采用优质冷轧钢板，表面采用酸洗、磷化、静电喷塑工艺，具有足够的静态与动态机械强度和刚度； 5.确保支架受力均匀，长期使用支架变形容许值≤3mm； 6.采用前/后维护方式来进行维护，要求支架结构稳定牢固，安全可靠； | ㎡ | 25.85 | 731 | 18896.35
5 | 辅材 | 能够完成本项目的各类管材、水晶头等配件、安装调试 | 项 | 1 | 997 | 997
音频部分
1 | 主扩音箱 | 1.类型: 二分频12寸全频音箱 2.频率响应:50Hz –20kHz (±3dB) 3.灵敏度（1W＠1m）： 96dB 4.额定阻抗： 8Ω 5.额定功率： 300W 6.峰值功率：1200w 7.分频点： 2.5KHz 8.低音喇叭:12" 中低音 / 75mm音圈 9.高音喇叭:PEN膜 / 44mm音圈 10.覆盖角（HxV）:80°×60° 11.最大声压级 :127dB 12.箱体尺寸 (W×H×D)： 379×569×369（mm） 13.重量：24.5Kg | 只 | 2 | 2385 | 4770
2 | 辅助音箱 | 类型 二分频10" 全频音箱 频率响应 55Hz~20kHz (-10dB 灵敏度(1W@1m) 94 dB 额定阻抗 8Ω 额定功率 200W(连续），800W（峰值） 分频点 2.5kHz 低音单元 10" 中低音 / 65mm音圈 高音单元 PEN膜 / 34mm音圈 覆盖角(水平x垂直) 90°x40° 最大声压级(@1m) 123dB（峰值） 重量 18.5kg 箱体尺寸(WxHxD) 326x484x319 (mm) | 只 | 4 | 2225 | 8900
3 | 臂挂支架 | 规格: 承重：30kg 内箱尺寸：270x85x400mm 运输包装:360x295x430mm(6件) 净重:2kg | 套 | 6 | 120 | 720
4 | 主扩功放 | 8Ω立体声功率 2x700W 4Ω立体声功率 2x1100W 8Ω桥接功率 2200W 输入灵敏度 1.4V/32dB/26dB 频率响应（@ 1W） (20Hz-20kHz)±0.5dB 信噪比(A加权) 100dB 总谐波失真（额定输出功率） <0.05%(MBW=80kHz,1kHz) 串音 (A加权) <-70dB 阻尼系数(1kHz 8Ω) >300 保护 限幅/高温/直流/短路/高频/峰值电流/开机延时保护 功率 110~120@220~240AC 50/60Hz 重量 21.5kg 尺寸(W×D×H)mm 483x380x88 | 只 | 1 | 3720 | 3720
5 | 辅助功放 | 8Ω立体声功率 2x300W 4Ω立体声功率 2x450W 8Ω桥接功率 900W 输入灵敏度 1.4V/32dB/26dB 频率响应（@ 1W） (20Hz-20kHz)±0.5dB 信噪比(A加权) 100dB 总谐波失真（额定输出功率） <0.05%(MBW=80kHz,1kHz) 串音 (A加权) <-70dB 阻尼系数(1kHz 8Ω) >300 保护 限幅/高温/直流/短路/高频/峰值电流/开机延时保护 功率 110~120@220~240AC 50/60Hz 重量 16kg 尺寸(W×D×H)mm 483x320x88 | 只 | 2 | 3133 | 6266
6 | 数字音频处理器 | 1.模拟输入通道：8 2.模拟输出通道：8 3.处理器:ADI SHARC 21489@450 MHz SIMD； 4.DSP处理能力:400 MIPS，1.6 GFLOPS; 5.采样率:48 kHz，± 100 ppm; 6.THD+N:<-94dB @17dBu 7.输入动态范围：110dB 8.输出动态范围：112dB 9.处理模块为可配置式，根据需求自由更换； 10.提供8台设备同时在线操作； 11.内置一进一出的USB声卡，支持音乐播放、录制和软视频会议（如：ZOOM，腾讯会议，钉钉会议等）; 12.总线式AEC，尾长时间：512ms，收敛率：60dB/S, 回声消除幅度：60dB； 13.独立通道的AFC（反馈抑制），采用陷波式算法，传声增益提升幅度：10dB; 14.噪声抑制（ANS），信噪比提升18dB 15.闪避器(Ducker)； 16.噪声增益补偿器(ANC) 17.增益共享自动混音(AMC)、门限自动混音（Gate Mixer）； 18.16段英式参量均衡，提供5种滤波器选择Parametric,Lowshelf,Highshelf,Lowpass,Highpass； 19.提供终端用户订制操作界面，最大支持30台设备同一个界面管理； 20.具有中央控制功能，可对系统中的电源、信号切换、环境控制、音频等整体控制，实现一键开启系统所需要的功能。 1. 处理器：ADI SHARC 21489 2. 采样率/量化位数：48K/24bit 3. 40bit DSP浮点运算引擎 4. 模拟输入、输出通道数量:8 x 8 5. 输入益:0/3/6/9/12/15/18/21/24/27/30/33/36/39/42/45 dBu 6. 幻象电源:+48V/10mA max 7. 频率响应(20~20kHz):±0.15dB 8. 最大电平:+18dBu 9. THD+N:<-94dB @17dBu 10. 输入动态范围：110dB 11. 输出动态范围：112dB 12. 通道隔离度 @1kHz:108dB 13. 输入阻抗(平衡接法):5.4KΩ 14. 输出阻抗(平衡接法):600Ω 15. 系统延时:<3ms 16. 工作电源:AC110~240V,50Hz/60Hz 17. 尺寸（宽x深x高）:482 x 260 x 45mm 18. 运输重量:4KG | 台 | 1 | 4183 | 4183
7 | 调音台 | 筒输入 10 立体声输入 4 辅助 4 效果器 100种 单声道 1 立体左右输出 2 编组左右输出 4 增益 70dB(Mic 主输出) 单声道均衡器：±15dB 高: 12kHz, 中:800-8kHz(可选), 低:80Hz 立体声通道均衡器：±15dB 高: 12kHz, 中高:3kHz, 中低:500Hz, 低: 80Hz 频率响应 (20-20kHz)±1dB 等效底噪 -127(不计权) 输出电平 +28dBu 主指示灯 12段(-30dB ~ 18dB) 失真 ≤0.01%(20-20kHz) 灯炮 / 净重 (kg) 5.3kg 尺寸(WxDxH) 430x442x105mm | 台 | 1 | 2866 | 2866
8 | 手持无线话筒 | UHF双通道自动选讯,红外线自动对频、导频功能（既方便操作，又可防止串频现象）。 使用距离可人工调节（接收机和发射机都有距离控制键）。 使用时无杂音，高保真的声音传输电路，确保声音的清晰度和还原性。 300个信道，根据不同地域环境，可在同一场合同时使用100套。 在接收机上使用多重静噪控制电路，有效防止外部信号干扰。 没有开关冲击声，确保后级功放及扬声器的安全。 1.使用距离: ≥200米(无障碍物)。 2.射频范围:520-830MHz 3.音频响应:60Hz-18KHz(±3dB) 4.调制方式:Fm调频 5.综合信噪比:＞105dB 6.可用带宽:每通道30MHz 7.综合失真:＜0.5% 8.信道数目:红外线自动对频200~300信道 9.接收供电压:DC11-16V(rated12V) 10.频率稳定度:±0.005% 11.电流:350mA 12.动态范围:＞110dB 13.麦克风电源: 2节AA型碱性 14.峰值频偏:±45KHz | 台 | 1 | 2154 | 2154
9 | 头戴无线话筒 | UHF双通道自动选讯,红外线自动对频、导频功能（既方便操作，又可防止串频现象）。 使用距离可人工调节（接收机和发射机都有距离控制键）。 使用时无杂音，高保真的声音传输电路，确保声音的清晰度和还原性。 300个信道，根据不同地域环境，可在同一场合同时使用100套。 在接收机上使用多重静噪控制电路，有效防止外部信号干扰。 没有开关冲击声，确保后级功放及扬声器的安全。 1.使用距离: ≥200米(无障碍物)。 2.射频范围:520-830MHz 3.音频响应:60Hz-18KHz(±3dB) 4.调制方式:Fm调频 5.综合信噪比:＞105dB 6.可用带宽:每通道30MHz 7.综合失真:＜0.5% 8.信道数目:红外线自动对频200~300信道 9.接收供电压:DC11-16V(rated12V) 10.频率稳定度:±0.005% 11.电流:350mA 12.动态范围:＞110dB 13.麦克风电源: 2节AA型碱性 14.峰值频偏:±45KHz | 台 | 1 | 2225 | 2225
10 | 监听扬声器 | 频率响应 65Hz-20kHz (±3dB) 低音 FH0501H-1 (5") 高音 FE015 (3/4" dome) 最大声压级(@1m) 107dB (对) 额定功率 LF: 50W HF: 20W 音乐功率 LF: 100W HF: 40W 总谐波失真(音箱) 50Hz-100Hz <2% 100Hz-20kHz <1% 功率失真（T.H.D） THD: 0.05% @ 1kHz 输入连接器 XLR(XLR+1/4"TRS) 输入灵敏度 0dBv 输入阻抗 10kΩ 分频点 2.2kHz z 电 源 美国/加拿大: 120V 60Hz z 欧洲: 230V 50Hz 日本: 100V 50Hz 尺寸 (WxHxD) 208x297x210mm 净重 8 kg | 台 | 1 | 2653 | 2653
11 | 电源时序器 | 输出电流 16A 控制电源 8路 延迟时间(每路电源) 2秒 照明功率 2×1.2W 尺寸（长x宽x高） 483x265x66(mm) 重量 4.8kg | 台 | 1 | 1531 | 1531
12 | 数字会议话筒主机 | 采用数字通信技术和音频技术相结合，实现了对会议进程的全面控制和管理。防水能力 防雨淋,防尘,防盐雾。 数ˎ模双备份，让遇到故障会议不中断。 单路可连接20个，最多系统可挂载60个会议单元，且最远线路长度可高达100米（主机到话筒的延长线超过20M后，需要布一条2*1.0电源线在主机和第一只话筒之前，与数字会议八芯延长线一起为话筒供电，采用数字话筒分配盒配套使用），支持多级扩展连接，可扩展最大5000席话筒。 支持先入先出模式，后入后出模式，限制模式，电脑/主席允许模式，自由讨论模式。 摄像跟踪:四进一出SDI视频矩阵，可直接控制最多四个高清摄像球，完成视频会议中图像自动切换。 带有1个RS232接口，可以连接电脑或中央控制系统，进行话筒及主机的功能控制及会议的签到表决。 带有1个RS232和1个RS485摄像机控制输出口，可以直接输出派尔高-P，派尔高-D，VISCA控制协议。 支持实时修改话筒身份，实现话筒身份在主席，VIP，代表中自由切换。 内置DSP自适应音频处理器,可以最大可能的抑制声回输。 自带2组三段均衡线路，可对麦克风输出及话筒扬声器声音进行单独调节。 具有火警报警接口，可与消防系统联动，保证与会者安全，（选配）。 多种输入输出接口，2组主输入、1组卡座输入和2组原音输出，2组带反馈音频主输出，带一路主席话筒音频备份平衡输入接口。 支持CAT6网线传输 ，延长线最大支持50Ｍ（使用专用的转接盒）。 带有24V直流输出接口，在延长线超长时，可以实现使用专用电源线传输电源为话筒供电，（选配）。 除了可满足本机使用之外，还可以供给讨论单元使用，其输出电压为24伏直流电源，属安全电压范围，确保与会者的使用安全。 4.3寸触摸显示屏、直观明了的图形化界面，先进管理和控制功能，图形化界面设计，显示所有的功能项及设置操作信息以及具有发言计时和定时发言功能。 技术参数： 供电：AC100V~240V50/60Hz 功耗 标准 <240 W 频率响应 50--18000 Hz （±3dB ） 信噪比 >80 dB(A) 动态范围 >90 dB 总谐波失真 小于0.5% @1KHz 通道串音 >80 dB | 台 | 1 | 6301 | 6301
13 | 数字会议主席话筒 | 超大静音开关设计； 全新的触摸操控技术，3.5英寸的全彩色电容触摸屏幕； 支持发言、签到，投票表决功能于一体化的会议发言单元； 超短全金属短咪杆设计； 高灵敏度咪芯设计,拾音距离可达80cm； 红绿双色雾面指示灯设计，指示发言状态； 每个会议话筒都有独一无二的ID编号，可任意修改； 配合摄像头，使用会议控制主机或PC控制软件设置后可进行摄像自动跟踪； 支持五键表决，并可以通过电脑自定义表决按键的提示文字； 配合主机，可以实现先入先出，后入后出，限制模式，主席允许模式，自由讨论模式； 话筒的身份可以自行设定，可以通过主机设置改变话筒身份，在代表，主席，VIP自由切换 支持“环形手拉手”连接，可连接备份主机，让系统连接更方便，更可靠； 超强的抗手机RF干扰性； 主席话筒具有主席优先键功能，可以关闭正在发言的代表单元； 支持更换主界面自定义，可以为客户提供定制化界面 指向特性:超心型 屏幕尺寸：3.5寸，分辨率：480*320 频率响应:20-20,000 Hz 灵敏度:-36 dB 输出阻抗:小于200欧姆 最大承受声压:136 dB (1% T.H.D.1kHz，0dB SPL=2x10 Pa) 收音头:9.7毫米直径镀金电容式*1 供电 24V DC | 套 | 1 | 2830 | 2830
14 | 数字会议代表话筒 | 全新的触摸操控技术，3.5英寸的全彩色电容触摸屏幕； 支持发言、签到，投票表决功能于一体化的会议发言单元； 超短全金属短咪杆设计； 高灵敏度咪芯设计,拾音距离可达80cm； 红绿双色雾面指示灯设计，指示发言状态； 每个会议话筒都有独一无二的ID编号，可任意修改； 配合摄像头，使用会议控制主机或PC控制软件设置后可进行摄像自动跟踪； 支持五键表决，并可以通过电脑自定义表决按键的提示文字； 话筒的身份可以自行设定，可以通过主机设置改变话筒身份，在代表，主席，VIP自由切换 支持“环形手拉手”连接，可连接备份主机，让系统连接更方便，更可靠； 超强的抗手机RF干扰性； 支持更换主界面自定义，可以为客户提供定制化界面 指向特性:超心型 屏幕尺寸：3.5寸，分辨率：480*320 频率响应:20-20,000 Hz 灵敏度:-36 dB 输出阻抗:小于200欧姆 最大承受声压:136 dB (1% T.H.D.1kHz，0dB SPL=2x10 Pa) 收音头:9.7毫米直径镀金电容式*1 供电 24V DC | 套 | 5 | 2723 | 13615
15 | 会议主机延长线（20米） | 会议主机-会议话筒延长线 （航空8芯母头转塑料8芯母头） | 套 | 1 | 100 | 100
16 | 专业音响机柜 | 机柜600*600*2000mm | 套 | 1 | 1899 | 1899
17 | 辅材 | 音频线、音箱线、插头等配件辅材 | 台 | 1 | 1196 | 1196
灯光部分
1 | 电源直通箱 | 供电：三相五线制 AC380V±10％,频率 50Hz±5％额定功率：12路x4KW; 可适用于任何负载 12路单独控制；过载与短路双重保护高分断空气开关.总空开3P125A,分控25A,面板带A.B.C三相工作指示灯 | 台 | 1 | 4354.61 | 4354.61
2 | 嵌入式LED平板柔光灯 | 光 源:1000颗0.2W高显指LED阵列 电源电压:AC100~240V，50/60Hz 额定功率: 260W 光源寿命: 可达50000小时 显色指数: Ra≥93 特殊显指: R9≥88,R15≥88 色 温: 5600K（可按要求定制色温） 调 光: 0~100%线性调光，具有控制信号丢失状态保持功能 通道模式: 1CH/2CH/4CH/5CH 控制面板: LCD数码显示屏+四按键 光 学: 120度出光角度， 散热方式: 空气对流无风扇自然散热 噪 音: 无噪音 温度监控: 内置温度保护传感器,通过自动调节灯具功率来进行过温保护 控制模式: DMX512有线，无线控制/手动模式 防护等级: IP20 配 件: 遮扉，电源线，信号线 | 台 | 12 | 2891 | 34692
3 | 辅材配件 | 能够完成本项目的各类管材、线缆等配件、安装调试 | 项 | 1 | 498 | 498
| 合计 |  |  |  |  | 247462.104
备注：单价包含设备采购及安装费、管理费、利润、税金、调试及质保期内维修维护以及为完成本工程所发生的一切费用。